## Planilha1
[6 empty] | BOLETIM DE SONDAGEM |  | RUAS F1, G1, H1
FURO | ESTACA | POSI-ÇÃO | HORI-ZONTE | CAMADA (cm) |  | IDENTIFICAÇÃO DE MATERIAL | CONSISTÊNCIA | LENÇOL FREÁTICO (cm) | OBSERVAÇÕES
|  |  |  | DE | A
RUA F1
1 | 1 | E | 1° | 0 | 0.3 | SAIBRO C/ ARGILA E MICA DE COR AMARELO | R | SECO
1 | 1 | E | 2° | 0.3 | 1 | ARGILA ARENOSA DE COR VERMELHA | M | SECO
1 | 1 | E | 2° | 1 |  | LIMITE DA SONDAGEM
2 | 3+10 | E | 1° | 0 | 0.28 | SAIBRO SILTOSO C/ MICA DE COR VARIEGADO | R | SECO | FURO N° 2 DESLOCADO DO LADO ESQUERDO, EM FUNÇÃO DE REDE DE ÁGUA EXISTENTE
2 | 3+10 | LE | 2° | 0.28 | 0.45 | ARGILA ARENOSA DE COR MARROM | M | SECO
2 | 3+10 | LE | 3° | 0.45 | 1 | ARGILA SILTOSA DE COR VERMELHA | M | SECO
2 | 3+10 | LE | 3° | 1 |  | LIMITE DA SONDAGEM
RUA G1
3 | 6 | E | 1° | 0 | 0.35 | SAIBRO DE COR AMARELO | R | SECO
3 | 6 | E | 2° | 0.35 | 0.65 | SILTE ARENOSO DE COR VERMELHO | M | SECO
3 | 6 | E | 3° | 0.65 | 1 | ARGILA SILTOSA DE COR VARIEGADO | M | SECO
3 | 6 | E | 3° | 1 |  | LIMITE DA SONDAGEM
4 | 8+10 | LE | 2° | 0 | 0.33 | SAIBRO DE COR CINZA | R | SECO
4 | 8+10 | LE | 3° | 0.33 | 0.65 | ARGILA ARENOSA DE COR AMARELA | M | SECO
4 | 8+10 | LE | 3° | 0.65 | 1 | ARGILA ARENOSA DE COR CINZA | M | SECO
4 | 8+10 | LE | 3° | 1 |  | LIMITE DA SONDAGEM
CONVENÇÕES: |  | E – EIXO |  |  |  | R – RIJA |  | DATA: 21/11/2007
|  | LD – LADO DIREITO |  |  |  | M – MÉDIA
|  | LE – LADO ESQUERDO |  |  |  | L – MOLE |  | TEMPO BOM | 1 de 2
[6 empty] | BOLETIM DE SONDAGEM |  | RUAS F1, G1, H1
FURO | ESTACA | POSI-ÇÃO | HORI-ZONTE | CAMADA (cm) |  | IDENTIFICAÇÃO DE MATERIAL | CONSISTÊNCIA | LENÇOL FREÁTICO (cm) | OBSERVAÇÕES
|  |  |  | DE | A
RUA H1
5 | 11 | EX | 1° | 0 | 0.32 | SAIBRO DE COR AMARELO | R | SECO
5 | 11 | EX | 2° | 0.32 | 0.6 | SILTE ARENOSO DE COR MARROM | M | SECO
5 | 11 | EX | 3° | 0.6 | 1 | ARGILA ARENOSA DE COR CINZA | M | SECO
5 | 11 | EX | 3° | 1 |  | LIMITE DA SONDAGEM |  | SECO
6 | 13+10 | EX | 1° | 0 | 0.35 | SAIBRO DE COR AMARELO | R | SECO
6 | 13+10 | EX | 2° | 0.35 | 0.7 | ARGILA ARENOSA DE COR VERMELHA | M | SECO
6 | 13+10 | EX | 3° | 0.7 | 1 | SILTE ARENOSO DE COR VARIEGADO | M | SECO
6 | 13+10 | EX | 3° | 1 |  | LIMITE DA SONDAGEM |  | SECO
CONVENÇÕES: |  | E – EIXO |  |  |  | R – RIJA |  | DATA: 21/11/2007
|  | LD – LADO DIREITO |  |  |  | M – MÉDIA
|  | LE – LADO ESQUERDO |  |  |  | L – MOLE |  | TEMPO BOM | 2 de 2