## Planilha1
[6 empty] | BOLETIM DE SONDAGEM |  | ESTRADA DA PEDREIRA 2 (RUA ANTÔNIO FIRMO DE OLIVEIRA GONZALEZ)
FURO | ESTACA | POSI-ÇÃO | HORI-ZONTE | CAMADA (cm) |  | IDENTIFICAÇÃO DE MATERIAL | CONSISTÊNCIA | LENÇOL FREÁTICO (cm) | OBSERVAÇÕES
|  |  |  | DE | A
1 | 1 | LE | 1º | 0 | 20 | ARGILA ARENOSA MARROM | R | SECO
1 | 1 | LE | 2º | 20 | 50 | SILTE ARENOSO VARIEGADO | E | SECO
1 | 1 | LE | 3º | 50 | 100 | SAIBRO VARIEGADO | R | SECO
2 | 3+10 | LD | 1º | 0 | 10 | REVESTIMENTO PRIMARIO BRITA C/ SAIBRO VARIGADO | R | SECO
2 | 3+10 | LD | 2º | 10 | 45 | SAIBRO MARROM | R | SECO
2 | 3+10 | LD | 3º | 45 | 70 | SAIBRO COM MICA AMARELO | M | SECO
2 | 3+10 | LD | 4º | 70 | 100 | AREIA ARGILOSA MARROM | M | SECO
3 | 6 | LE | 1º | 0 | 25 | SAIBRO FINO AMARELO | R | SECO
3 | 6 | LE | 2º | 25 | 49 | ARGILA ARENOSA MARROM | M | SECO
3 | 6 | LE | 3º | 49 | 100 | SAIBRO COM MICA AMARELO | M | SECO
4 | 8+10 | LD | 1º | 0 | 30 | SAIBRO AMARELO | M | SECO
4 | 8+10 | LD | 2º | 30 | 100 | SAIBRO COM PEDRAS DE GRANITO ROSA | R | SECO
5 | 11 | LE | 1º | 0 | 26 | SAIBRO COM BRITA GRANITO | R | SECO
5 | 11 | LE | 2º | 26 | 48 | ARGILA ARENOSA MARROM | M | SECO
5 | 11 | LE | 3º | 48 | 100 | SILTE ARENOSO VARIEGADO | M | SECO
6 | 13+10 | LD | 1º | 0 | 55 | SAIBRO AMARELO | R | SECO
6 | 13+10 | LD | 2º | 55 | 100 | SAIBRO COM ARGILA MARROM | M | SECO
7 | 16 | LE | 1º | 0 | 20 | SAIBRO MARROM | R | SECO
7 | 16 | LE | 2º | 20 | 54 | ARGILA ARENOSA MARROM | M | SECO
7 | 16 | LE | 3º | 54 | 100 | SILTE ARENOSO VARIEGADO | M | SECO
8 | 18+10 | LD | 1º | 0 | 17 | SAIBRO MARROM | R | SECO
8 | 18+10 | LD | 2º | 17 | 100 | SILTE VARIEGADO | M | SECO
9 | 21 | LE | 1º | 0 | 6 | REVESTIMENTO PRIMARIO SAIBRO AMARELO | R | SECO
CONVENÇÕES: |  | E – EIXO |  |  |  | R – RIJA |  | DATA: 12/07/2007
|  | LD – LADO DIREITO |  |  |  | M – MÉDIA
|  | LE – LADO ESQUERDO |  |  |  | L – MOLE |  | TEMPO BOM | 1 de 2
[6 empty] | BOLETIM DE SONDAGEM |  | ESTRADA DA PEDREIRA 2 (RUA ANTÔNIO FIRMO DE OLIVEIRA GONZALEZ)
FURO | ESTACA | POSI-ÇÃO | HORI-ZONTE | CAMADA (cm) |  | IDENTIFICAÇÃO DE MATERIAL | CONSISTÊNCIA | LENÇOL FREÁTICO (cm) | OBSERVAÇÕES
|  |  |  | DE | A
9 | 21 | LE | 2º | 6 | 28 | ARGILA ARENOSA MARROM | M | SECO
9 | 21 | LE | 3º | 28 | 100 | SILTE VARIEGADO | M | SECO
10 | 23+10 | LD | 1º | 0 | 8 | SAIBRO MARROM | R | SECO
10 | 23+10 | LD | 2º | 8 | 100 | SILTE ARENOSO AMARELO | M | SECO
11 | 26 | LE | 1º | 0 | 13 | SAIBRO AMARELO | R | SECO
11 | 26 | LE | 2º | 13 | 100 | ARGILA ARENOSA VARIEGADA | M | SECO
12 | 28+10 | LD | 1º | 0 | 18 | REVESTIMENTO PRIMARIO SAIBRO C/ PEDRAS DE GRANITO | R | SECO
12 | 28+10 | LD | 2º | 18 | 35 | ARGILA ARENOSA COM SAIBRO VARIEGADO | R | SECO
12 | 28+10 | LD | 3º | 35 | 100 |  | M | SECO
CONVENÇÕES: |  | E – EIXO |  |  |  | R – RIJA |  | DATA: 12/07/2007
|  | LD – LADO DIREITO |  |  |  | M – MÉDIA
|  | LE – LADO ESQUERDO |  |  |  | L – MOLE |  | TEMPO BOM | 2 de 2