## Plan1
ESTRADA DA PEDREIRA 2
CÁLCULO DE VOLUMES
| ÁREA (m²) |  |  |  | VOLUME (m³)
ESTACA | CORTE | ATERRO PISTA | ATERRO PASSEIO | DISTÂNCIAS | CORTE | ATERRO PISTA | ATERRO PASSEIO
0 | 0,000 | 0,000 | 0,000 | 0,000 | 0,000 | 0,000 | 0,000
1 | 3.69 | 0,000 | 1.53 | 14.55 | 26.8448 | 0,000 | 11.1308
2 | 3.6 | 0,000 | 1.4 | 20 | 72.9 | 0,000 | 29.3
3 | 3.01 | 0,000 | 1.02 | 20 | 66.1 | 0,000 | 24.2
4 | 2.45 | 0,000 | 0.73 | 20 | 54.6 | 0,000 | 17.5
5 | 3.45 | 0,000 | 0.45 | 20 | 59 | 0,000 | 11.8
6 | 2.41 | 0,010 | 0.33 | 20 | 58.6 | 100 | 7.8
7 | 2.88 | 0,000 | 0.22 | 20 | 52.9 | 100 | 5.5
8 | 2.76 | 0,000 | 0.37 | 20 | 56.4 | 0,000 | 5.9
9 | 1.78 | 0,000 | 1.33 | 20 | 45.4 | 0,000 | 17
10 | 4.97 | 0,000 | 0.69 | 20 | 67.5 | 0,000 | 20.2
11 | 6.05 | 0,000 | 0.46 | 20 | 110.2 | 0,000 | 11.5
12 | 6.66 | 0,000 | 0.39 | 20 | 127.1 | 0,000 | 8.5
13 | 2.37 | 0,000 | 0.6 | 20 | 90.3 | 0,000 | 9.9
14 | 2.42 | 0,000 | 2.32 | 20 | 47.9 | 0,000 | 29.2
15 | 4.6 | 0,000 | 0.99 | 20 | 70.2 | 0,000 | 33.1
16 | 3.16 | 0,000 | 1.31 | 20 | 77.6 | 0,000 | 23
17 | 4.73 | 0,000 | 0.64 | 20 | 78.9 | 0,000 | 19.5
18 | 2.46 | 0,000 | 0.84 | 20 | 71.9 | 0,000 | 14.8
19 | 2.87 | 0,000 | 1.2 | 20 | 53.3 | 0,000 | 20.4
20 | 5.01 | 0,000 | 1.08 | 20 | 78.8 | 0,000 | 22.8
21 | 5.27 | 0,000 | 1.25 | 20 | 102.8 | 0,000 | 23.3
22 | 6.43 | 0,000 | 0.83 | 20 | 117 | 0,000 | 20.8
23 | 4.93 | 0,000 | 0.85 | 20 | 113.6 | 0,000 | 16.8
24 | 4.16 | 0,000 | 0.25 | 20 | 90.9 | 0,000 | 11
25 | 3.46 | 0,000 | 0.18 | 20 | 76.2 | 0,000 | 4.3
26 | 2.86 | 0,000 | 0.45 | 20 | 63.2 | 0,000 | 6.3
27 | 2.63 | 0.02 | 0.51 | 20 | 54.9 | 0.2 | 9.6
28 | 2.09 | 0,000 | 0.99 | 20 | 47.2 | 0.2 | 15
29 | 3.07 | 0,000 | 0.74 | 20 | 51.6 | 0,000 | 17.3
30 | 3.51 | 0,000 | 0.82 | 20 | 65.8 | 0,000 | 15.6
31 | 2.71 | 0,000 | 0.98 | 20 | 62.2 | 0,000 | 18
31+4,254 | 2.86 | 0,000 | 0.43 | 4.254 | 11.8474 | 0,000 | 2.9991
|  |  |  | TOTAL | 2223.6921 | 200.4 | 504.0298

## Plan2
.