## Plan1
OBRA: Rua Mário Quintana | [5 empty] | Posto Aeroporto |  |  | R E D E D E E S G O T O P L U V IA L
TR: | 5 anos |  |  | COEF. RUN-OFF: |  |  | 0.6 |  | P L A N I L H A D E D I M E N S I O N A M E N T O
LOCAL | VÉRTICES |  | L | ÁREA (ha) |  | COTA DA RUA |  | IRUA | Tc | VAZÃO | DN | ICANAL | VAZÃO | VELOCIDADE |  | TP | COTA DO GREIDE (m)
| MONT. | JUS. | (m) | TRECHO | ACUM. | MONT. | JUS. | (m/m) | (min) | PROJ.(l/s) | (m) | (m/m) | CANAL(l/s) | VDN | VN | (min) | MONT. | JUS.
| PV 1 | PV 2 | 20 | 0.04 | 0.04 | 5.49 | 5.09 |  | 3 | 14.43 | 0.3 | 0.0185 | 128.26 | 1.81 | 1.2 | 0.28 | 4.45 | 4.08
| PV 2 | PV 3 | 9 | 0.09 | 0.13 | 5.09 | 4.9 |  | 3.28 | 27.66 | 0.3 | 0.0185 | 128.26 | 1.81 | 1.44 | 0.1 | 4.08 | 4.06
| PV 3 | PV 4 | 3 | 0.05 | 0.18 | 4.9 | 4.87 |  | 3.38 | 38.07 | 0.3 | 0.0067 | 77.19 | 1.09 | 1.09 | 0.05 | 4.06 | 3.99
| PV 4 | PV 5 | 20 | — | 0.18 | 4.87 | 4.8 |  | 3.43 | 38.07 | 0.3 | 0.0066 | 76.61 | 1.08 | 1.08 | 0.31 | 3.99 | 3.85
| PV 5 | PV 6 | 20 | 0.07 | 0.25 | 4.8 | 4.68 |  | 3.74 | 51.75 | 0.3 | 0.0066 | 76.61 | 1.08 | 1.15 | 0.29 | 3.85 | 3.72
| PV 6 | PV 7 | 25 | 0.08 | 0.33 | 4.68 | 4.58 |  | 4.03 | 67.18 | 0.3 | 0.0066 | 76.61 | 1.08 | 1.22 | 0.34 | 3.72 | 3.55
| PV 7 | PV 8 | 6 | 0.08 | 0.41 | 4.58 | 4.79 |  | 4.37 | 81.87 | 0.4 | 0.005 | 143.6 | 1.14 | 1.18 | 0.08 | 3.45 | 3.41
| PV 8 | PV 9 | 20 | 0.09 | 0.09 | 4.79 | 4.72 |  | 3 | 19.48 | 0.3 | 0.003 | 51.65 | 0.73 | 0.68 | 0.49 | 3.7 | 3.64
| PV 9 | PV 10 | 20 | 0.01 | 0.1 | 4.721 | 4.6 |  | 3.49 | 21.01 | 0.4 | 0.003 | 111.23 | 0.88 | 0.68 | 0.5 | 3.54 | 3.48
| PV 10 | PV EXIST. | 22.5 | 0.01 | 0.11 | 4.6 |  |  | 3.99 | 22.44 | 0.4 | 0.003 | 111.23 | 0.88 | 0.69 | 0.54 | 3.48 | 3.41