## Plan1
OBRA: Rua Mário Quintana | [5 empty] | Posto Aeroporto |  | R E D E D E E S G O T O P L U V IA L
TR: | 5 anos |  |  | COEF. RUN-OFF: |  |  | 0.6 | P L A N I L H A D E D I M E N S I O N A M E N T O
LOCAL | VÉRTICES |  | L | ÁREA (ha) |  | COTA DA RUA |  | Tc | VAZÃO | DN | ICANAL | VAZÃO | VELOCIDADE |  | TP | COTA DO GREIDE (m)
| MONT. | JUS. | (m) | TRECHO | ACUM. | MONT. | JUS. | (min) | PROJ.(l/s) | (m) | (m/m) | CANAL(l/s) | VDN | VN | (min) | MONT. | JUS.
| PV 1 | PV 2 | 27 | 0.04 | 0.04 | 5.49 | 4.95 | 3 | 8.66 | 0.3 | 0.0215 | 138.27 | 1.95 | 1.09 | 0.42 | 4.45 | 3.87
| PV 2 | PV 3 | 10.5 | 0.12 | 0.16 | 4.95 | 4.76 | 3.42 | 33.75 | 0.3 | 0.005 | 66.67 | 0.94 | 0.94 | 0.19 | 3.87 | 3.82
| PV 3 | PV 4 | 20 | 0.35 | 0.51 | 4.76 | 4.68 | 3.61 | 106.45 | 0.4 | 0.005 | 143.6 | 1.14 | 1.24 | 0.27 | 3.72 | 3.62
| PV 4 | PV 5 | 20 | 0.08 | 0.59 | 4.68 | 4.55 | 3.88 | 121.15 | 0.4 | 0.005 | 143.6 | 1.14 | 1.27 | 0.26 | 3.62 | 3.52
| PV 5 | PV 6 | 22.5 | 0.1 | 0.69 | 4.55 | 4.69 | 4.14 | 139.58 | 0.4 | 0.005 | 143.6 | 1.14 | 1.3 | 0.29 | 3.52 | 3.41