## Plan1
PLANILHA DE DIMENSIONAMENTO HIDRÁULICO
Projeto: | Rua Santa Paula | [5 empty] | Tr = | 5 |  |  | n = | 0.013 | a= | 509.859 |  | c= | 10
Posto Pluviográfico: |  |  | IPH |  |  |  | c = | 0.6 |  |  |  |  | b= | 0.196 |  | d= | 0.72
Vértice |  | L | Área (ha) |  | Cota da Rua (m) |  | I rua | tc | Qproj | DN | Icanal | Qcanal | Velocidade (m/s) |  | Tp | Cota da Rede (m) |  | Recobrimento (m)
Montante | Jusante | (m) | Trecho | Acumulada | Montante | Jusante | (m/m) | (min) | (l/s) | (m) | (m/m) | (l/s) | VDN | VN | (min) | Montante | Jusante | Montante | Jusante
PV1 | PV2 | 32 | 0.2399 | 0.2399 | 84.1 | 83.27 | 0.025937 | 5 | 39.8005 | 0.3 | 0.025937 | 155.7381 | 2.2032 | 1.8427 | 0.28944 | 83.1 | 82.27 | 0.7 | 0.7
PV2 | PV3 | 11 | 0.1219 | 0.3618 | 83.27 | 82.93 | 0.030909 | 5.2894 | 59.204 | 0.3 | 0.030909 | 170.0098 | 2.4051 | 2.1891 | 0.083748 | 82.27 | 81.93 | 0.7 | 0.7
PV3 | PV4 | 16 | 0.0748 | 0.4366 | 82.93 | 82.1 | 0.051875 | 5.3732 | 71.1636 | 0.3 | 0.051875 | 220.247 | 3.1159 | 2.7792 | 0.095949 | 81.93 | 81.1 | 0.7 | 0.7
PV4 | PV5 | 30 | 0.1122 | 0.5488 | 82.1 | 79.24 | 0.095333 | 5.4691 | 89.0518 | 0.3 | 0.095333 | 298.5749 | 4.224 | 3.6864 | 0.13563 | 81.1 | 78.24 | 0.7 | 0.7
PV5 | PV6 | 26 | 0.0865 | 0.6353 | 79.24 | 78.05 | 0.045769 | 5.6048 | 102.442 | 0.3 | 0.045769 | 206.8796 | 2.9267 | 2.9196 | 0.14842 | 78.24 | 77.05 | 0.7 | 0.7
PV7 | PV6 | 25 | 0.1245 | 0.1245 | 79.2 | 78.05 | 0.046 | 5 | 20.6551 | 0.3 | 0.046 | 207.4005 | 2.9341 | 1.8739 | 0.22235 | 78.2 | 77.05 | 0.7 | 0.7
PV6 | PV8 | 10 | 2.03 | 2.03 | 78.05 | 77.83 | 0.022 | 5 | 336.7864 | 0.6 | 0.0068 | 506.3281 | 1.7908 | 1.9162 | 0.086976 | 73.8 | 73.732 | 3.65 | 3.498
PV11 | PV12 | 45 | 0.2399 | 0.2399 | 79.65 | 77.15 | 0.055556 | 5 | 39.8005 | 0.3 | 0.055556 | 227.9264 | 3.2245 | 2.4224 | 0.30961 | 78.65 | 76.15 | 0.7 | 0.7
PV12 | PV13 | 50 | 0.1219 | 0.3618 | 77.15 | 73.5 | 0.073 | 5.3096 | 59.1478 | 0.3 | 0.073 | 261.2717 | 3.6962 | 2.9885 | 0.27885 | 76.15 | 72.5 | 0.7 | 0.7
PV13 | PV14 | 30 | 0.0748 | 0.4366 | 73.5 | 71 | 0.083333 | 5.5885 | 70.4546 | 0.3 | 0.083333 | 279.1517 | 3.9492 | 3.2914 | 0.15191 | 72.5 | 70 | 0.7 | 0.7
PV14 | ALA | 10 | 0.1122 | 0.5488 | 71 | 69 | 0.2 | 5.7404 | 87.9443 | 0.3 | 0.15 | 374.5213 | 5.2984 | 4.328 | 0.038509 | 70 | 68.5 | 0.7 | 0.2