## Planilha1
[6 empty] | BOLETIM DE SONDAGEM |  | RUA SANTA PAULA
FURO | ESTACA | POSI-ÇÃO | HORI-ZONTE | CAMADA (cm) |  | IDENTIFICAÇÃO DE MATERIAL | CONSISTÊNCIA | LENÇOL FREÁTICO (cm) | OBSERVAÇÕES
|  |  |  | DE | A
1 | 0+10 | LD | 1 | 0 | 41 | ARGILA ARENOSA MARROM | M | SECO
1 | 0+10 | LD | 2 | 41 | 70 | ARGILA AMARELA VARIEGADA | M | SECO
1 | 0+10 | LD | 3 | 70 | 100 | ARGILA ARENOSA VERMELHA | M | SECO
2 | 3 | E | 1 | 0 | 20 | SAIBRO CINZA | M | SECO
2 | 3 | E | 2 | 20 | 55 | ARGILA ARENOSA MARROM | M | SECO
2 | 3 | E | 3 | 55 | 76 | ARGILA SILTOSA MARROM E AMARELA | M | SECO
2 | 3 | E | 4 | 76 | 100 | ARGILA ARENOSA VERMELHA | M | SECO
3 | 5+10 | LE | 1 | 0 | 45 | SAIBRO MARROM | M | SECO
3 | 5+10 | LE | 2 | 45 | 100 | ARGILA ARENOSA VERMELHA | M | SECO
4 | 8 | LD | 1 | 0 | 21 | AREIA GROSSA MARROM | M | SECO
4 | 8 | LD | 2 | 21 | 44 | ARGILA COM SAIBRO MARROM | M | SECO
4 | 8 | LD | 3 | 44 | 66 | ARGILA ARENOSA PRETA | M | SECO
4 | 8 | LD | 4 | 66 | 100 | ARGILA SILTOSA MARROM | M | SECO
5 | 10+15 | E | 1 | 0 | 32 | SAIBRO AMARELO | M | SECO
5 | 10+15 | E | 2 | 32 | 90 | SILTE ARENOSO AMARELO | M | SECO
5 | 10+15 | E | 3 | 90 | 130 | SILTE COM MICA VARIEGADO | M | SECO
6 | 12 | LE | 1 | 0 | 25 | SAIBRO MARROM | M | SECO
6 | 12 | LE | 2 | 25 | 45 | SILTE COM ARGILA VARIEGADA | M | SECO
6 | 12 | LE | 3 | 45 | 100 | SILTE ROSA | M | SECO
7 | 14+10 | LD | 1 | 0 | 35 | ARGILA COM SAIBRO VERMELHO | M | SECO
7 | 14+10 | LD | 2 | 35 | 100 | SAIBRO COM SILTE E CAULIM VARIEGADO | M | SECO
8 | 17 | E | 1 | 0 | 10 | CALIÇA | M | SECO
8 | 17 | E | 2 | 10 | 26 | ARGILA ARENOSA MARROM | M | SECO
CONVENÇÕES: |  | E – EIXO |  |  |  | R – RIJA |  | DATA: 09/07/2007
|  | LD – LADO DIREITO |  |  |  | M – MÉDIA
|  | LE – LADO ESQUERDO |  |  |  | L – MOLE |  | TEMPO BOM | 1 de 2
[6 empty] | BOLETIM DE SONDAGEM |  | RUA SANTA PAULA
FURO | ESTACA | POSI-ÇÃO | HORI-ZONTE | CAMADA (cm) |  | IDENTIFICAÇÃO DE MATERIAL | CONSISTÊNCIA | LENÇOL FREÁTICO (cm) | OBSERVAÇÕES
|  |  |  | DE | A
8 | 17 | E | 3 | 26 | 48 | ARGILA ARENOSA VERMELHA | M | SECO
8 | 17 | E | 4 | 48 | 100 | ARGILA COM SILTE AMARELO | M | SECO
CONVENÇÕES: |  | E – EIXO |  |  |  | R – RIJA |  | DATA: 09/07/2007
|  | LD – LADO DIREITO |  |  |  | M – MÉDIA
|  | LE – LADO ESQUERDO |  |  |  | L – MOLE |  | TEMPO BOM | 2 de 2