## ORÇAMENTO
PREFEITURA MUNICIPAL DE PORTO ALEGRE
SECRETARIA MUNICIPAL DE OBRAS E VIAÇÃO
EPO - DIVISÃO DE PROJETOS VIÁRIOS
|  |  |  | Data: | 2007-10-31
ORÇAMENTO
Execução de infra-estrutura, pavimentação, drenagem e muros de arrimo da rua Santa Paula
1-TERRAPLENAGEM
Cód. | ÍTEM | Unidades | Quantitativos | Vl. Unitários | Total (R$)
20 | ATERRO COMPACTADO NA PISTA COM SOLO LOCAL | m³ | 23.61 | 2.15 | 50.7615
24 | ESCAVACAO MECANICA EM TERRA | m³ | 1345.54 | 7.46 | 10037.7284
27 | REGULARIZACAO E COMPACTACAO DO SUBLEITO | m² | 2694.4805 | 1.52 | 4095.6104
87 | REGULARIZACAO DOS PASSEIOS COM SOLO LOCAL | m³ | 220.26 | 39.37 | 8671.6362
196 | TRANSP COM CARGA E DESCARGA ATE 2km EM CAM TOMB | m³ | 2474.2205 | 7.84 | 19397.8887
197 | TRANSPORTE POR km EXCEDENTE | m³xkm | 24742.205 | 1.41 | 34886.5091
|  |  |  | Sub-total R$ | 77140.1342
2-PAVIMENTAÇÃO
Cód. | ÍTEM | Unidades | Quantitativos | Vl. Unitários | Total (R$)
16 | REMOCAO DE ARVORE 0 < 30 cm | un | 1 | 15.81 | 15.81
17 | REMOCAO DE ARVORE 0 > 30 cm | un | 1 | 21.06 | 21.06
28 | EXEC APLIC MEIO FIO CONCRETO PREMOLDADO | m | 754.65 | 18.19 | 13727.0835
32 | REMOCAO DE MEIO FIO | m | 34.8115 | 3.87 | 134.7205
35 | EXECUCAO DE REFORCO DE SUBLEITO COM AREIA | m³ | 180 | 39.14 | 7045.2
46 | EXECUCAO DE BASE OU SUB BASE DE BRITA GRADUADA | m³ | 799.94 | 79.29 | 63427.2426
48 | EXECUCAO DE IMPRIMACAO ASFALTICA CONSUMO 1,0 l/m2 | m² | 0 | 3.46 | 0
55 | CONCRETO ASFALTICO FAIXA II COMPACTADO NA PISTA | m³ | 133.47 | 452.6 | 60408.522
56 | DEMOLICAO DE REVESTIMENTO ASFALTICO | m² | 0 | 5.75 | 0
59 | REMOCAO DE CALCAMENTO | m² | 0 | 2.19 | 0
70 | DEMOL PISOS COM REMOCAO DE ENTULHOS SOBRE PISTA | m² | 127.0964 | 3.11 | 395.2698
180 | DEMOL ALV TIJOLO ASSENTE COM ARG x CIM x AREIA | m³ | 5.574 | 66.61 | 371.2841
194 | REMOCAO E REPOSICAO DE CERCA | m² | 14.2188 | 9.53 | 135.5052
226 | REMANEJAMENTO DE POSTES DE MADEIRA COM REDE CEEE | un | 0 | 3010.15 | 0
|  |  |  | Sub-total R$ | 145681.6977
3-DRENAGEM
Cód. | ÍTEM | Unidades | Quantitativos | Vl. Unitários | Total (R$)
90 | ESCAV MEC VALA DE TERRA COM RETROESCAV PROF 2,50m | m³ | 424.88 | 11.13 | 4728.9144
103 | REENCHIMENTO DE VALAS COM MATERIAL LOCAL | m³ | 324.48 | 6.6 | 2141.568
107 | ESCORAMENTO TIPO B | m² | 29.49 | 24.51 | 722.7999
112 | ENROCAMENTO COM PEDRA BRITADA | m³ | 61.28 | 60.55 | 3710.504
125 | FORNEC E ASSENT TUBO CONCR SIMPLES C2 0,30 P.B. | m | 326 | 34.06 | 11103.56
128 | FORNEC E ASSENT TUBO CONCR SIMPLES C2 0,60 P.B. | m | 10 | 96.78 | 967.8
156 | EXEC POÇO DE VISITA TIPO A 0,80X0,80X1,00 COMPLETO | un | 10 | 472.9 | 4729
157 | METRO ADICIONAL DE P.V TIPO A 0,80x0,80 | m | 0.63 | 368.5 | 232.155
158 | EXEC POÇO DE VISITA TIPO B 1,00X1,00X1,50 COMPLETO | un | 1 | 727.08 | 727.08
159 | METRO ADICIONAL DE P.V TIPO B 1,00x1,00 | m | 2.75 | 446.36 | 1227.49
172 | BOCA DE LOBO COM FORNEC E COLOC DOS ARTEFATOS | un | 17 | 317.78 | 5402.26
196 | TRANSP COM CARGA E DESCARGA ATÉ 2 km EM CAMINHÃO TOMB | m³ | 100.4 | 7.84 | 787.136
|  |  |  | Sub-total R$ | 36480.2673
(*) Os preços do Fornec e assent de calha de concreto simples 0,50 PB foram obtidos com o acréscimo de 20% no valor
do Fornec e assent de calha de concreto simples 0,40 PB.
4 - MUROS DE ARRIMO
Cód. | ÍTEM | Unidades | Quantitativos | Vl. Unitários | Total (R$)
109 | LASTRO DE CONCRETO MAGRO 7 mPa COM FORMA | m³ | 1.3991 | 433.04 | 605.8706
112 | LASTRO DE BRITA nº 1 | m³ | 1.3991 | 60.55 | 84.7161
146 | DRENO CEGO COM FORNEC E APLICACAO PEDRA BRITADA | m³ | 2.88 | 56.14 | 161.6832
182 | ALVENARIA DE PEDRA DE OBRA PARA EMBASAMENTO | m³ | 39.92 | 332.08 | 13256.6336
233 | EXECUÇÃO DE GUARDA-CORPO COM CANO GALVANIZADO 2 " | m | 38.26 | 66.74 | 2553.4724
246 | FORNEC E APLICAÇÃO MANTA DE POLIESTER P/DRENO DE MURO | m² | 24.44 | 5.01 | 122.4444
247 | FORNC E COLOC TUBO 75 mm PVC FURADO P/DRENO DE MURO | m | 10.2 | 13.97 | 142.494
|  |  |  | Sub-total R$ | 16927.3143
|  |  |  | TOTAL R$ | 276229.4135