## Plan1
RUA SANTA PAULA
CÁLCULO DE VOLUMES
| ÁREA (m²) |  |  |  | VOLUME (m³)
ESTACA | CORTE | ATERRO PISTA | ATERRO PASSEIO | DISTÂNCIAS | CORTE | ATERRO PISTA | ATERRO PASSEIO
0 | 0 |  |  | 0 | 0 | 0 | 0
1 | 4.4221 | 0 | 0.2427 | 8.91 | 39.401 | 0 | 2.1625
2 | 6.4215 | 0 | 1.0095 | 20 | 108.4356 | 0 | 12.5223
3 | 6.3162 | 0 | 0.78802 | 20 | 127.3763 | 0 | 17.9755
4 | 7.6512 | 0 | 0.7081 | 20 | 139.6734 | 0 | 14.9613
5 | 2.0963 | 0 | 0.60624 | 20 | 97.4745 | 0 | 13.1434
6 | 3.7933 | 0 | 0.83841 | 20 | 58.8956 | 0 | 14.4465
7 | 3.3956 | 0 | 0.37375 | 20 | 71.8887 | 0 | 12.1215
8 | 2.8315 | 0 | 0.64571 | 20 | 62.2714 | 0 | 10.1946
9 | 1.6986 | 0 | 1.0187 | 20 | 45.3015 | 0 | 16.6441
10 | 1.8303 | 0.96478 | 0.87912 | 20 | 35.2891 | 9.6478 | 18.9782
11 | 3.383 | 0 | 0.79679 | 20 | 52.1324 | 9.6478 | 16.759
12 | 1.4983 | 0.21572 | 0.92546 | 20 | 48.813 | 2.1572 | 17.2224
13 | 2.466 | 0 | 0.87377 | 20 | 39.6435 | 2.1572 | 17.9922
14 | 3.0813 | 0 | 0.17746 | 20 | 55.473 | 0 | 10.5123
15 | 3.5463 | 0 | 0.17561 | 20 | 66.2759 | 0 | 3.5307
16 | 3.1719 | 0 | 0.14121 | 20 | 67.1817 | 0 | 3.1682
17 | 1.8329 | 0 | 0.59587 | 20 | 50.0474 | 0 | 7.3708
14+15,194 | 2.9566 | 0 | 0.49152 | 15.194 | 36.3856 | 0 | 8.2608
|  |  |  | SUBTOTAL | 1201.9597 | 23.6099 | 217.9663
Acesso
| ÁREA (m²) |  |  |  | VOLUME (m³)
ESTACA | CORTE | ATERRO PISTA | ATERRO PASSEIO | DISTÂNCIAS | CORTE | ATERRO PISTA | ATERRO PASSEIO
0 | 4.5231 |  | 0.05141 | 0 | 0 | 0 | 0
1 | 5.144 | 0 | 0.05141 | 20 | 102.8805 | 0 | 1.0282
1+11,194 | 2.1281 | 0 | 0.17453 | 11.194 | 40.7019 | 0 | 1.2646
|  |  |  | SUBTOTAL | 143.5825 | 0 | 2.2928
|  |  |  | TOTAL | 1345.5422 | 23.6099 | 220.2591

## Plan2
.