## Orçamento
PREFEITURA MUNICIPAL DE PORTO ALEGRE
SECRETARIA MUNICIPAL DE OBRAS E VIAÇÃO
EPO - DIVISÃO DE PROJETOS VIÁRIOS
Data:
ORÇAMENTO
1-TERRAPLENAGEM
Cód. | ÍTEM | Unidades | Quantitativos | Vl. Unitários | Total (R$)
14 | PLACA DE OBRA | un | 1 | 520 | 520
229 | PLACA DE IDENTIFICAÇÃO DE LOGRADOURO PÚBLICO | un | 2 | 28.6 | 57.2
18 | ATERRO DE PASSEIO COM SOLO LOCAL COMPACTADO | m³ | 2073 | 2.69 | 5576.37
20 | ATERRO COMPACTADO NA PISTA COM SOLO LOCAL | m³ | 1382 | 0.83 | 1147.06
24 | ESCAVACAO MECANICA EM TERRA | m³ | 6738 | 3.16 | 21292.08
27 | REGULARIZACAO E COMPACTACAO DO SUBLEITO | m² | 20140 | 0.65 | 13091
90 | ESCAV MEC VALA TERRA COM RETROESCAV PROF 2,50m | m³ | 4028 | 4.36 | 17562.08
93 | ESCAV MANUAL VALAS EM TERRA ATE 1,5m PROF | m³ | 10 | 13.45 | 134.5
196 | TRANSP COM CARGA E DESCARGA ATE 2km EM CAM TOMB | m³ | 14547.6 | 3.27 | 47570.652
197 | TRANSPORTE POR km EXCEDENTE | m³xkm | 98833.5 | 0.61 | 60288.435
|  |  |  | Sub-total R$ | 167239.377
2-PAVIMENTAÇÃO
Cód. | ÍTEM | Unidades | Quantitativos | Vl. Unitários | Total (R$)
28 | EXEC APLIC MEIO FIO CONCRETO PREMOLDADO | m | 1130 | 15.14 | 17108.2
32 | REMOCAO DE MEIO FIO | m | 60 | 2.52 | 151.2
33 | REPOSICAO MEIO FIO DE GRANITO OU CONCRETO | m | 475 | 4.03 | 1914.25
35 | EXECUCAO DE REFORCO DE SUBLEITO COM AREIA | m³ | 3108 | 30.79 | 95695.32
46 | EXECUCAO DE BASE OU SUB BASE DE BRITA GRADUADA | m³ | 1449 | 55.57 | 80520.93
52 | EXECUCAO DE IMPRIMACAO ASFALTICA CONSUMO 0,50 l/m2 | m² | 11865 | 1.08 | 12814.2
48 | EXECUCAO DE IMPRIMACAO ASFALTICA CONSUMO 1,0 l/m2 | m² | 7245 | 1.24 | 8983.8
54 | CONCRETO ASFALTICO FAIXA I COMPACTADO NA PISTA | m³ | 548 | 162.45 | 89022.6
55 | CONCRETO ASFALT FAIXAS II E III COMPACTADO NA PISTA | m³ | 363 | 164.19 | 59600.97
59 | REMOCAO DE CALCAMENTO | m² | 4310 | 1.43 | 6163.3
74 | PASSEIO LAJE GRES REJ ARG CI/AR 1=3 SOBRE AREIA | m² | 27 | 17.29 | 466.83
79 | PAV LAJOTA CIM SOBRE COLCHAO AREIA REJ ARG CIxAR | m² | 24 | 23.24 | 557.76
82 | PAVIMENTAÇÃO DE PASSEIO COM BASALTO IRREGULAR | m² | 10 | 31.53 | 315.3
86 | REPOSICAO PASSEIO LAJE DE GRES | m² | 27 | 8.35 | 225.45
87 | REGULARIZAÇÃO PASSEIO COM SAIBRO IMPORTADO | m² | 620 | 28.01 | 17366.2
88 | FORNECIMENTO E COLOCACAO DE GRAMA DE CAMPO | m² | 360 | 8.52 | 3067.2
|  |  |  | Total R$ | 393973.51
3-DRENAGEM
Cód. | ÍTEM | Unidades | Quantitativos | Vl. Unitários
35 | REFORÇO DO SUBLEITO COM AREIA | m³ | 27 | 30.79 | 831.33
100 | ESCAV MANUAL VALAS EM TERRA ATE 1,5m PROF | m³ | 1648 | 13.45 | 22165.6
103 | REENCHIMENTO DE VALAS COM MATERIAL LOCAL | m³ | 1041 | 4.31 | 4486.71
106 | ESCORAMENTO TIPO A | m² | 2508 | 6.94 | 17405.52
109 | LASTRO DE CONCRETO MAGRO 7 mPa COM FORMA | m³ | 88 | 199.58 | 17563.04
111 | RADIER DE CONCRETO ARMADO 15 mPa | m³ | 76 | 310.88 | 23626.88
125 | FORNEC E ASSENT TUBO CONCR SIMPLES C2 0.30 P.B. | m | 145 | 11.79 | 1709.55
126 | FORNEC E ASSENT TUBO CONCR SIMPLES C2 0.40 P.B. | m | 191 | 18.89 | 3607.99
127 | FORNEC E ASSENT TUBO CONCR SIMPLES C2 0.50 P.B. | m | 109 | 26.62 | 2901.58
128 | FORNEC E ASSENT TUBO CONCR SIMPLES C2 0.60 P.B. | m | 133 | 33.2 | 4415.6
135 | FORNEC E ASSENT TUBO CONCR ARMADO CA-2 0,80 MF | m | 458 | 120.67 | 55266.86
156 | POCO DE VISITA TIPO A 0,80x0,80x1,00 COMPLETO | un | 31 | 266.48 | 8260.88
172 | BOCA DE LOBO COM FORNEC E COLOC DOS ARTEFATOS | un | 33 | 172.78 | 5701.74
|  |  |  | Sub-total R$ | 167943.28
| Terraplenagem + Pavimentação + Drenagem: R$ |  |  | TOTAL R$ | 729156.167
Infra-estrutura e pavimentação da Av. Padre Leopoldo Brentano, trecho entre as estacas 0+00 e 35+11,33 m, com extensão total de 711,33 m.