## VALORES (hidden)
Qh/Qd | Vh/Vd
0 | 0
0.01 | 0.321
0.02 | 0.396
0.03 | 0.447
0.04 | 0.487
0.05 | 0.521
0.06 | 0.55
0.07 | 0.575
0.08 | 0.599
0.09 | 0.62
0.1 | 0.639
0.11 | 0.657
0.12 | 0.674
0.13 | 0.69
0.14 | 0.705
0.15 | 0.719
0.16 | 0.732
0.17 | 0.745
0.18 | 0.757
0.19 | 0.769
0.2 | 0.78
0.21 | 0.791
0.22 | 0.802
0.23 | 0.812
0.24 | 0.821
0.25 | 0.831
0.26 | 0.84
0.27 | 0.849
0.28 | 0.857
0.29 | 0.866
0.3 | 0.874
0.31 | 0.881
0.32 | 0.889
0.33 | 0.897
0.34 | 0.904
0.35 | 0.911
0.36 | 0.918
0.37 | 0.924
0.38 | 0.931
0.39 | 0.937
0.4 | 0.944
0.41 | 0.95
0.42 | 0.956
0.43 | 0.962
0.44 | 0.967
0.45 | 0.973
0.46 | 0.979
0.47 | 0.984
0.48 | 0.989
0.49 | 0.994
0.5 | 1
0.51 | 1.004
0.52 | 1.009
0.53 | 1.014
0.54 | 1.019
0.55 | 1.023
0.56 | 1.028
0.57 | 1.032
0.58 | 1.036
0.59 | 1.041
0.6 | 1.045
0.61 | 1.049
0.62 | 1.053
0.63 | 1.057
0.64 | 1.06
0.65 | 1.064
0.66 | 1.068
0.67 | 1.071
0.68 | 1.075
0.69 | 1.078
0.7 | 1.081
0.71 | 1.085
0.72 | 1.088
0.73 | 1.091
0.74 | 1.094
0.75 | 1.097
0.76 | 1.1
0.77 | 1.103
0.78 | 1.105
0.79 | 1.108
0.8 | 1.111
0.81 | 1.113
0.82 | 1.115
0.83 | 1.118
0.84 | 1.12
0.85 | 1.122
0.86 | 1.124
0.87 | 1.126
0.88 | 1.128
0.89 | 1.13
0.9 | 1.131
0.91 | 1.133
0.92 | 1.134
0.93 | 1.136
0.94 | 1.137
0.95 | 1.138
0.96 | 1.139
0.97 | 1.139
0.98 | 1.14

## geral (hidden)
OBRA: | VOLUNTÁRIOS DA PÁTRIA | [5 empty] | POA - AEROPORTO | [5 empty] | REDE DE ESGOTO PLUVIAL
TR= | 5 |  | K= | 76.92 |  | COEF. RUN-OFF = |  | 0.6 |  |  |  |  | PLANILHA DE DIMENSIONAMENTO HIDRÁULICO | [6 empty] | K= | 76.92
| ENTRADA |  |  |  | SAÍDA | ENTRADA |  | SAÍDA | [9 empty] | ENTRADA
LOCAL | VÉRT. | VÉRT. | L | ÁREA (ha) | ÁREA (ha) | COTA RUA | COTA RUA | I rua | TC | VAZÃO | DN | DN | I canal | VAZÃO | VDN | VN | TP | COTA | COTA | ÁREA TUBO | QH/QD | VH/VD | CHUVA | TC | PROF A | PROF B
| A | B | (m) | TRECHO | ACUM. | MONT. | JUS. | (m/m) | (min) | PROJ.(l/s) | (m) | (m) | (m/m) | CANAL (l/s) | (m/s) | (m/s) | (min) | MONT. (m) | JUS. (m)
COLETOR 1 | 1 | 2 | 25 | 0.532 | 0.532 | 2.105 | 1.789 | 0.01264 | 5 | 102.9356 | 0.32836 | 0.4 | 0.007 | 174.2316 | 1.3865 | 1.4434 | 0.28868 | 0.729 | 0.554 | 0.12566 | 0.59 | 1.041 | 116 | 5 | 1.376 | 1.235
| 2 | 3 | 25 | 0.456 | 0.988 | 1.789 | 1.596 | 0.00772 | 5.2887 | 187.8702 | 0.41146 | 0.5 | 0.007 | 315.9029 | 1.6089 | 1.6749 | 0.24878 | 0.454 | 0.279 | 0.19635 | 0.59 | 1.041 | 114 | 5.2887 | 1.335 | 1.317
| 3 | PVE4 | 30 | 0 | 0.988 | 1.596 | 2.15 | -0.018465 | 5.5375 | 184.5742 | 0.47912 | 0.6 | 0.003 | 336.291 | 1.1894 | 1.2168 | 0.41093 | 0.179 | 0.089 | 0.28274 | 0.55 | 1.023 | 112 | 5.5375 | 1.417 | 2.061
COLETOR 2-1 | 5 | 6 | 40 | 0.942 | 0.942 | 2.29 | 2.563 | -0.006825 | 5 | 182.2657 | 0.42564 | 0.5 | 0.0055 | 280.018 | 1.4261 | 1.5174 | 0.43935 | 0.697 | 0.477 | 0.19635 | 0.65 | 1.064 | 116 | 5 | 1.593 | 2.086
| 6 | 7 | 19 | 0.289 | 1.231 | 2.563 | 2.693 | -0.0068421 | 5.4393 | 232.0238 | 0.52204 | 0.6 | 0.003 | 336.291 | 1.1894 | 1.2822 | 0.24698 | 0.377 | 0.32 | 0.28274 | 0.69 | 1.078 | 113 | 5.4393 | 2.186 | 2.373
| 7 | 8 | 19 | 0.289 | 1.52 | 2.693 | 2.705 | -0.00063158 | 0 | 405.6576 | 0.53234 | 0.6 | 0.0082632 | 558.1201 | 1.974 | 2.1536 | 0.14704 | 0.32 | 0.163 | 0.28274 | 0.73 | 1.091 | 160 | 0 | 2.373 | 2.542
| 8 | PVE9 | 37 | 0 | 1.52 | 2.705 | 2.765 | -0.0016216 | 5.4393 | 286.4957 | 0.5395 | 0.6 | 0.0038378 | 380.3627 | 1.3453 | 1.4758 | 0.41786 | 0.163 | 0.021 | 0.28274 | 0.75 | 1.097 | 113 | 5.4393 | 2.542 | 2.744
COLETOR 2-2 | 10 | 11 | 40 | 1.186 | 1.186 | 2.625 | 2.678 | -0.001325 | 5 | 229.4768 | 0.51989 | 0.6 | 0.003 | 336.291 | 1.1894 | 1.2786 | 0.5214 | 0.757 | 0.637 | 0.28274 | 0.68 | 1.075 | 116 | 5 | 1.868 | 2.041
| 11 | 12 | 40 | 0.608 | 1.794 | 2.678 | 2.62 | 0.00145 | 5.5214 | 338.1403 | 0.53664 | 0.6 | 0.0055 | 455.3402 | 1.6105 | 1.7618 | 0.37839 | 0.637 | 0.417 | 0.28274 | 0.74 | 1.094 | 113 | 5.5214 | 2.041 | 2.203
| 12 | 13 | 25 | 0.38 | 2.174 | 2.62 | 2.467 | 0.00612 | 0 | 580.1971 | 0.71596 | 0.8 | 0.00348 | 780.0353 | 1.5518 | 1.6977 | 0.24543 | 0.317 | 0.23 | 0.50265 | 0.74 | 1.094 | 160 | 0 | 2.303 | 2.237
| 13 | 14 | 30 | 0 | 2.174 | 2.467 | 2.791 | -0.0108 | 5.5214 | 409.7642 | 0.64615 | 0.8 | 0.003 | 724.2446 | 1.4409 | 1.487 | 0.33626 | 0.23 | 0.14 | 0.50265 | 0.57 | 1.032 | 113 | 5.5214 | 2.237 | 2.651
COLETOR 2-3 | 15 | 16 | 33 | 0.608 | 0.608 | 2.443 | 2.385 | 0.0017576 | 5 | 117.6407 | 0.40466 | 0.5 | 0.003 | 206.807 | 1.0533 | 1.087 | 0.50599 | 0.638 | 0.539 | 0.19635 | 0.57 | 1.032 | 116 | 5 | 1.805 | 1.846
| 16 | 17 | 40 | 0.608 | 1.216 | 2.385 | 2.416 | -0.000775 | 5.506 | 229.1965 | 0.51965 | 0.6 | 0.003 | 336.291 | 1.1894 | 1.2786 | 0.5214 | 0.539 | 0.419 | 0.28274 | 0.68 | 1.075 | 113 | 5.506 | 1.846 | 1.997
| 17 | 18 | 40 | 0.608 | 1.824 | 2.416 | 2.556 | -0.0035 | 0 | 486.7891 | 0.68926 | 0.8 | 0.003 | 724.2446 | 1.4409 | 1.5432 | 0.43202 | 0.219 | 0.099 | 0.50265 | 0.67 | 1.071 | 160 | 0 | 2.197 | 2.457
| 19 | 20 | 40 | 0.714 | 0.714 | 2.837 | 2.711 | 0.00315 | 5 | 138.1504 | 0.4298 | 0.5 | 0.003 | 206.807 | 1.0533 | 1.1281 | 0.59099 | 1.033 | 0.913 | 0.19635 | 0.67 | 1.071 | 116 | 5 | 1.804 | 1.798
| 20 | 21 | 40 | 0.608 | 1.322 | 2.711 | 2.595 | 0.0029 | 5.591 | 246.9708 | 0.53441 | 0.6 | 0.003 | 336.291 | 1.1894 | 1.2976 | 0.51376 | 0.613 | 0.493 | 0.28274 | 0.73 | 1.091 | 112 | 5.591 | 2.098 | 2.102
| 21 | 18 | 23 | 0.608 | 1.93 | 2.595 | 2.556 | 0.0016957 | 0 | 515.0784 | 0.70402 | 0.8 | 0.003 | 724.2446 | 1.4409 | 1.5633 | 0.2452 | 0.493 | 0.424 | 0.50265 | 0.71 | 1.085 | 160 | 0 | 2.102 | 2.132
COLETOR 2-4 | 22 | 23 | 40 | 0.957 | 0.957 | 2.949 | 3.081 | -0.0033 | 5 | 185.168 | 0.4797 | 0.5 | 0.003 | 206.807 | 1.0533 | 1.1912 | 0.55964 | 1.152 | 1.032 | 0.19635 | 0.9 | 1.131 | 116 | 5 | 1.797 | 2.049
| 23 | 24 | 40 | 0.608 | 1.565 | 3.081 | 3.2 | -0.002975 | 5.5596 | 292.367 | 0.56932 | 0.6 | 0.003 | 336.291 | 1.1894 | 1.3393 | 0.49779 | 0.832 | 0.712 | 0.28274 | 0.87 | 1.126 | 112 | 5.5596 | 2.249 | 2.488
| 24 | 25 | 27 | 0.411 | 1.976 | 3.2 | 3.259 | -0.0021852 | 0 | 527.3549 | 0.71026 | 0.8 | 0.003 | 724.2446 | 1.4409 | 1.572 | 0.28626 | 0.712 | 0.631 | 0.50265 | 0.73 | 1.091 | 160 | 0 | 2.488 | 2.628
| 25 | 26 | 20 | 0.304 | 2.28 | 3.259 | 3.344 | -0.00425 | 5.5596 | 425.9405 | 0.6556 | 0.8 | 0.003 | 724.2446 | 1.4409 | 1.4999 | 0.22223 | 0.631 | 0.571 | 0.50265 | 0.59 | 1.041 | 112 | 5.5596 | 2.628 | 2.773
| 26 | 27 | 40 | 0 | 2.28 | 3.344 | 1.691 | 0.041325 | 6.0574 | 418.3344 | 0.63608 | 0.8 | 0.0034 | 771.0172 | 1.5339 | 1.5631 | 0.42652 | 0.571 | 0.435 | 0.50265 | 0.54 | 1.019 | 110 | 6.0574 | 2.773 | 1.256
COLETOR 2-4A | 28 | 26 | 45 | 0.958 | 0.958 | 3.56 | 3.344 | 0.0048 | 5 | 185.3615 | 0.43251 | 0.5 | 0.0052222 | 272.8553 | 1.3897 | 1.4939 | 0.50205 | 1.355 | 1.12 | 0.19635 | 0.68 | 1.075 | 116 | 5 | 2.205 | 2.224
| 26 | 27 | 40 | 0 | 0.958 | 3.344 | 1.691 | 0.041325 | 5.502 | 180.5677 | 0.47519 | 0.6 | 0.003 | 336.291 | 1.1894 | 1.212 | 0.55006 | 1.02 | 0.9 | 0.28274 | 0.54 | 1.019 | 113 | 5.502 | 2.324 | 0.791
COLETOR 3 | 33 | 34 | 40 | 0.912 | 0.912 | 3.289 | 3.174 | 0.002875 | 5 | 176.4611 | 0.4205 | 0.5 | 0.0055 | 280.018 | 1.4261 | 1.5074 | 0.44226 | 1.289 | 1.069 | 0.19635 | 0.63 | 1.057 | 116 | 5 | 2 | 2.105
| 34 | 35 | 40 | 0.608 | 1.52 | 3.174 | 3.059 | 0.002875 | 5.4423 | 286.4957 | 0.5043 | 0.6 | 0.0055 | 455.3402 | 1.6105 | 1.7022 | 0.39164 | 0.969 | 0.749 | 0.28274 | 0.63 | 1.057 | 113 | 5.4423 | 2.205 | 2.31
| 35 | 36 | 20 | 0.304 | 1.824 | 3.059 | 3.003 | 0.0028 | 5.8339 | 337.71 | 0.60095 | 0.8 | 0.003 | 724.2446 | 1.4409 | 1.4178 | 0.23511 | 0.549 | 0.489 | 0.50265 | 0.47 | 0.984 | 111 | 5.8339 | 2.51 | 2.514
| 36 | 37 | 40 | 0.608 | 2.432 | 3.003 | 2.885 | 0.00295 | 6.069 | 442.1668 | 0.66485 | 0.8 | 0.003 | 724.2446 | 1.4409 | 1.5115 | 0.44108 | 0.489 | 0.369 | 0.50265 | 0.61 | 1.049 | 109 | 6.069 | 2.514 | 2.516
| 37 | 38 | 34 | 0 | 2.432 | 2.885 | 3.534 | -0.019088 | 6.5101 | 434.0536 | 0.66025 | 0.8 | 0.003 | 724.2446 | 1.4409 | 1.5057 | 0.37635 | 0.369 | 0.267 | 0.50265 | 0.6 | 1.045 | 107 | 6.5101 | 2.516 | 3.267
| 38 | 39 | 30 | 0 | 2.432 | 3.534 | 3.426 | 0.0036 | 6.8864 | 425.9405 | 0.6556 | 1 | 0.003 | 1313.1428 | 1.672 | 1.4864 | 0.33639 | 0.067 | -0.023 | 0.78539 | 0.32 | 0.889 | 105 | 6.8864 | 3.467 | 3.449
| 39 | 40 | 18 | 0 | 2.432 | 3.426 | 2.392 | 0.057444 | 7.2228 | 421.8839 | 0.65325 | 1 | 0.003 | 1313.1428 | 1.672 | 1.4864 | 0.20183 | -0.023 | -0.077 | 0.78539 | 0.32 | 0.889 | 104 | 7.2228 | 3.449 | 2.469
COLETOR 3-1 | 41 | 42 | 40 | 0.912 | 0.912 | 2.379 | 2.523 | -0.0036 | 5 | 176.4611 | 0.42122 | 0.5 | 0.00545 | 278.7423 | 1.4196 | 1.5006 | 0.44428 | 1.293 | 1.075 | 0.19635 | 0.63 | 1.057 | 116 | 5 | 1.086 | 1.448
| 42 | 43 | 15 | 0.228 | 1.14 | 2.523 | 2.581 | -0.0038667 | 5.4443 | 214.8718 | 0.50722 | 0.6 | 0.003 | 336.291 | 1.1894 | 1.2608 | 0.19829 | 0.975 | 0.93 | 0.28274 | 0.64 | 1.06 | 113 | 5.4443 | 1.548 | 1.651
| 43 | 44 | 20 | 0.304 | 1.444 | 2.581 | 2.626 | -0.00225 | 5.6426 | 269.7623 | 0.53666 | 0.6 | 0.0035 | 363.2358 | 1.2847 | 1.4055 | 0.23717 | 0.93 | 0.86 | 0.28274 | 0.74 | 1.094 | 112 | 5.6426 | 1.651 | 1.766
| 44 | 45 | 42 | 0 | 1.444 | 2.626 | 2.279 | 0.0082619 | 5.8797 | 264.9451 | 0.5394 | 0.6 | 0.0032857 | 351.9407 | 1.2447 | 1.3655 | 0.51264 | 0.86 | 0.722 | 0.28274 | 0.75 | 1.097 | 110 | 5.8797 | 1.766 | 1.557
| 45 | 46 | 40 | 0.608 | 2.052 | 2.279 | 2.258 | 0.000525 | 6.3924 | 369.6555 | 0.62166 | 0.8 | 0.003 | 724.2446 | 1.4409 | 1.4466 | 0.46085 | 0.522 | 0.402 | 0.50265 | 0.51 | 1.004 | 108 | 6.3924 | 1.757 | 1.856
| 46 | 47 | 10 | 0.152 | 2.204 | 2.258 | 2.717 | -0.0459 | 6.8532 | 386.0086 | 0.63184 | 0.8 | 0.003 | 724.2446 | 1.4409 | 1.461 | 0.11408 | 0.402 | 0.372 | 0.50265 | 0.53 | 1.014 | 105 | 6.8532 | 1.856 | 2.345
| 47 | 38 | 35 | 0 | 2.204 | 2.717 | 3.534 | -0.023343 | 6.9673 | 386.0086 | 0.63184 | 0.8 | 0.003 | 724.2446 | 1.4409 | 1.461 | 0.39926 | 0.372 | 0.267 | 0.50265 | 0.53 | 1.014 | 105 | 6.9673 | 2.345 | 3.267
COLETOR 4 | 56 | 57 | 40 | 1.17 | 1.17 | 2.3 | 2.354 | -0.00135 | 5 | 226.381 | 0.51724 | 0.6 | 0.003 | 336.291 | 1.1894 | 1.2738 | 0.52335 | 0.7 | 0.58 | 0.28274 | 0.67 | 1.071 | 116 | 5 | 1.6 | 1.774
| 57 | 58 | 40 | 0.608 | 1.778 | 2.354 | 2.476 | -0.00305 | 5.5233 | 335.1246 | 0.49856 | 0.6 | 0.008 | 549.1609 | 1.9423 | 2.0375 | 0.32721 | 0.58 | 0.26 | 0.28274 | 0.61 | 1.049 | 113 | 5.5233 | 1.774 | 2.216
| 58 | 59 | 15 | 0.228 | 2.006 | 2.476 | 2.521 | -0.003 | 5.8506 | 371.4069 | 0.62277 | 0.8 | 0.003 | 724.2446 | 1.4409 | 1.4466 | 0.17282 | 0.26 | 0.215 | 0.50265 | 0.51 | 1.004 | 111 | 5.8506 | 2.216 | 2.306
| 59 | 60 | 18 | 0 | 2.006 | 2.521 | 2.762 | -0.013389 | 6.0234 | 368.0609 | 0.62066 | 0.8 | 0.003 | 724.2446 | 1.4409 | 1.4466 | 0.20738 | 0.215 | 0.161 | 0.50265 | 0.51 | 1.004 | 110 | 6.0234 | 2.306 | 2.601
| 60 | 61 | 15 | 0 | 2.006 | 2.762 | 2.65 | 0.0074667 | 6.2308 | 364.7149 | 0.61853 | 0.8 | 0.003 | 724.2446 | 1.4409 | 1.4409 | 0.17351 | 0.161 | 0.116 | 0.50265 | 0.5 | 1 | 109 | 6.2308 | 2.601 | 2.534
| 61 | 62 | 34 | 0 | 2.006 | 2.65 | 3.601 | -0.027971 | 6.4043 | 361.3689 | 0.6164 | 1 | 0.003 | 1313.1428 | 1.672 | 1.4329 | 0.39548 | 0.116 | 0.014 | 0.78539 | 0.28 | 0.857 | 108 | 6.4043 | 2.534 | 3.587
COLETOR 4-1 | 63 | 64 | 40 | 0.821 | 0.821 | 2.729 | 2.613 | 0.0029 | 5 | 158.8536 | 0.40425 | 0.5 | 0.0055 | 280.018 | 1.4261 | 1.4718 | 0.45297 | 1.213 | 0.993 | 0.19635 | 0.57 | 1.032 | 116 | 5 | 1.516 | 1.62
| 64 | 65 | 26 | 0.395 | 1.216 | 2.613 | 2.401 | 0.0081538 | 5.453 | 229.1965 | 0.51965 | 0.6 | 0.003 | 336.291 | 1.1894 | 1.2786 | 0.33891 | 0.993 | 0.915 | 0.28274 | 0.68 | 1.075 | 113 | 5.453 | 1.62 | 1.486
| 65 | 60 | 16 | 0 | 1.216 | 2.401 | 2.764 | -0.022687 | 5.7919 | 225.14 | 0.51618 | 0.6 | 0.003 | 336.291 | 1.1894 | 1.2738 | 0.20934 | 0.915 | 0.867 | 0.28274 | 0.67 | 1.071 | 111 | 5.7919 | 1.486 | 1.897
COLETOR 5 | 75 | 76 | 40 | 0.988 | 0.988 | 3.599 | 3.479 | 0.003 | 5 | 191.1661 | 0.43331 | 0.5 | 0.0055 | 280.018 | 1.4261 | 1.5331 | 0.43485 | 2.099 | 1.879 | 0.19635 | 0.68 | 1.075 | 116 | 5 | 1.5 | 1.6
| 76 | 77 | 40 | 0.608 | 1.596 | 3.479 | 3.359 | 0.003 | 5.4349 | 300.8205 | 0.47877 | 0.6 | 0.008 | 549.1609 | 1.9423 | 1.987 | 0.33552 | 1.879 | 1.559 | 0.28274 | 0.55 | 1.023 | 113 | 5.4349 | 1.6 | 1.8
| 77 | 78 | 40 | 0.608 | 2.204 | 3.359 | 3.238 | 0.003025 | 5.7704 | 408.0662 | 0.64514 | 0.8 | 0.003 | 724.2446 | 1.4409 | 1.4812 | 0.45009 | 1.559 | 1.439 | 0.50265 | 0.56 | 1.028 | 111 | 5.7704 | 1.8 | 1.799
| 78 | 79 | 45 | 0.684 | 2.888 | 3.238 | 3.099 | 0.0030889 | 6.2205 | 525.0731 | 0.70911 | 0.8 | 0.003 | 724.2446 | 1.4409 | 1.5676 | 0.47842 | 1.439 | 1.304 | 0.50265 | 0.72 | 1.088 | 109 | 6.2205 | 1.799 | 1.795
| 79 | 74 | 20 | 0 | 2.888 | 3.099 | 3.296 | -0.00985 | 6.6989 | 510.6215 | 0.70173 | 0.8 | 0.003 | 724.2446 | 1.4409 | 1.5633 | 0.21322 | 1.304 | 1.244 | 0.50265 | 0.71 | 1.085 | 106 | 6.6989 | 1.795 | 2.052
COLETOR 5-1 | 71 | 72 | 30 | 1.231 | 1.231 | 2.877 | 2.957 | -0.0026667 | 5 | 238.1837 | 0.5272 | 0.6 | 0.003 | 336.291 | 1.1894 | 1.2905 | 0.38745 | 1.277 | 1.187 | 0.28274 | 0.71 | 1.085 | 116 | 5 | 1.6 | 1.77
| 72 | 73 | 23 | 0.35 | 1.581 | 2.957 | 2.998 | -0.0017826 | 5.3874 | 297.9932 | 0.44429 | 0.6 | 0.011696 | 663.9982 | 2.3484 | 2.285 | 0.16776 | 1.187 | 0.918 | 0.28274 | 0.45 | 0.973 | 113 | 5.3874 | 1.77 | 2.08
| 73 | 74 | 22 | 0 | 1.581 | 2.998 | 3.296 | -0.013545 | 5.5552 | 295.3561 | 0.57149 | 0.8 | 0.003 | 724.2446 | 1.4409 | 1.3688 | 0.26787 | 0.918 | 0.852 | 0.50265 | 0.41 | 0.95 | 112 | 5.5552 | 2.08 | 2.444
COLETOR 6 | 92 | 93 | 40 | 0.912 | 0.912 | 3.799 | 3.679 | 0.003 | 5 | 176.4611 | 0.4205 | 0.5 | 0.0055 | 280.018 | 1.4261 | 1.5074 | 0.44226 | 2.299 | 2.079 | 0.19635 | 0.63 | 1.057 | 116 | 5 | 1.5 | 1.6
| 93 | 94 | 40 | 0.608 | 1.52 | 3.679 | 3.559 | 0.003 | 5.4423 | 286.4957 | 0.47009 | 0.6 | 0.008 | 549.1609 | 1.9423 | 1.9598 | 0.34018 | 2.079 | 1.759 | 0.28274 | 0.52 | 1.009 | 113 | 5.4423 | 1.6 | 1.8
| 94 | 95 | 40 | 0.608 | 2.128 | 3.559 | 3.439 | 0.003 | 5.7824 | 393.9949 | 0.63671 | 0.8 | 0.003 | 724.2446 | 1.4409 | 1.4682 | 0.45406 | 1.759 | 1.639 | 0.50265 | 0.54 | 1.019 | 111 | 5.7824 | 1.8 | 1.8
| 95 | 96 | 40 | 0.608 | 2.736 | 3.439 | 3.319 | 0.003 | 6.2365 | 497.4376 | 0.69488 | 0.8 | 0.003 | 724.2446 | 1.4409 | 1.5532 | 0.42921 | 1.639 | 1.519 | 0.50265 | 0.69 | 1.078 | 109 | 6.2365 | 1.8 | 1.8
| 96 | 97 | 27 | 0.411 | 3.147 | 3.319 | 3.245 | 0.0027407 | 6.6657 | 556.4148 | 0.62328 | 0.8 | 0.0067037 | 1082.6349 | 2.1539 | 2.1625 | 0.2081 | 1.519 | 1.338 | 0.50265 | 0.51 | 1.004 | 106 | 6.6657 | 1.8 | 1.907
| 97 | 91 | 23 | 0 | 3.147 | 3.245 | 3.47 | -0.0097826 | 6.8738 | 551.1656 | 0.72212 | 1 | 0.003 | 1313.1428 | 1.672 | 1.5984 | 0.23982 | 1.238 | 1.169 | 0.78539 | 0.42 | 0.956 | 105 | 6.8738 | 2.007 | 2.301
COLETOR 6-1 | 87 | 88 | 40 | 0.912 | 0.912 | 3.6 | 3.532 | 0.0017 | 5 | 176.4611 | 0.4205 | 0.5 | 0.0055 | 280.018 | 1.4261 | 1.5074 | 0.44226 | 2.1 | 1.88 | 0.19635 | 0.63 | 1.057 | 116 | 5 | 1.5 | 1.652
| 88 | 89 | 40 | 0.608 | 1.52 | 3.532 | 3.36 | 0.0043 | 5.4423 | 286.4957 | 0.5043 | 0.6 | 0.0055 | 455.3402 | 1.6105 | 1.7022 | 0.39164 | 1.88 | 1.66 | 0.28274 | 0.63 | 1.057 | 113 | 5.4423 | 1.652 | 1.7
| 89 | 90 | 40 | 0.608 | 2.128 | 3.36 | 3.249 | 0.002775 | 5.8339 | 393.9949 | 0.63671 | 0.8 | 0.003 | 724.2446 | 1.4409 | 1.4682 | 0.45406 | 1.56 | 1.44 | 0.50265 | 0.54 | 1.019 | 111 | 5.8339 | 1.8 | 1.809
| 90 | 91 | 14 | 0 | 2.128 | 3.249 | 3.47 | -0.015786 | 6.288 | 383.3464 | 0.6302 | 0.8 | 0.003 | 724.2446 | 1.4409 | 1.461 | 0.15971 | 1.44 | 1.398 | 0.50265 | 0.53 | 1.014 | 108 | 6.288 | 1.809 | 2.072
COLETOR 7 | 102 | 103 | 46 | 0.912 | 0.912 | 3.814 | 3.695 | 0.002587 | 5 | 176.4611 | 0.43167 | 0.5 | 0.0047826 | 261.1182 | 1.3299 | 1.4296 | 0.53627 | 2.314 | 2.094 | 0.19635 | 0.68 | 1.075 | 116 | 5 | 1.5 | 1.601
| 103 | 104 | 34 | 0.608 | 1.52 | 3.695 | 3.576 | 0.0035 | 5.5363 | 283.9603 | 0.48754 | 0.6 | 0.0064706 | 493.8858 | 1.7468 | 1.8027 | 0.31435 | 2.094 | 1.874 | 0.28274 | 0.57 | 1.032 | 112 | 5.5363 | 1.601 | 1.702
| 104 | 105 | 40 | 0.608 | 2.128 | 3.576 | 3.456 | 0.003 | 5.8506 | 393.9949 | 0.63671 | 0.8 | 0.003 | 724.2446 | 1.4409 | 1.4682 | 0.45406 | 1.774 | 1.654 | 0.50265 | 0.54 | 1.019 | 111 | 5.8506 | 1.802 | 1.802
| 105 | 106 | 40 | 0.608 | 2.736 | 3.456 | 3.337 | 0.002975 | 6.3047 | 492.874 | 0.69248 | 0.8 | 0.003 | 724.2446 | 1.4409 | 1.5489 | 0.43041 | 1.654 | 1.534 | 0.50265 | 0.68 | 1.075 | 108 | 6.3047 | 1.802 | 1.803
| 106 | 107 | 24 | 0.365 | 3.101 | 3.337 | 3.269 | 0.0028333 | 6.7351 | 548.2816 | 0.70334 | 0.8 | 0.0034167 | 772.9046 | 1.5377 | 1.6684 | 0.23976 | 1.534 | 1.452 | 0.50265 | 0.71 | 1.085 | 106 | 6.7351 | 1.803 | 1.817
| 107 | 108 | 22 | 0 | 3.101 | 3.269 | 3.47 | -0.0091364 | 6.9748 | 543.1091 | 0.6994 | 0.8 | 0.0034545 | 777.1772 | 1.5462 | 1.6714 | 0.21938 | 1.452 | 1.376 | 0.50265 | 0.7 | 1.081 | 105 | 6.9748 | 1.817 | 2.094
COLETOR 8 | 109 | 110 | 40 | 0.912 | 0.912 | 3.718 | 3.588 | 0.00325 | 5 | 176.4611 | 0.4205 | 0.5 | 0.0055 | 280.018 | 1.4261 | 1.5074 | 0.44226 | 2.218 | 1.998 | 0.19635 | 0.63 | 1.057 | 116 | 5 | 1.5 | 1.59
| 110 | 111 | 40 | 0.608 | 1.52 | 3.588 | 3.478 | 0.00275 | 5.4423 | 286.4957 | 0.5043 | 0.6 | 0.0055 | 455.3402 | 1.6105 | 1.7022 | 0.39164 | 1.998 | 1.778 | 0.28274 | 0.63 | 1.057 | 113 | 5.4423 | 1.59 | 1.7
| 111 | 112 | 40 | 0.608 | 2.128 | 3.478 | 3.358 | 0.003 | 5.8339 | 393.9949 | 0.63671 | 0.8 | 0.003 | 724.2446 | 1.4409 | 1.4682 | 0.45406 | 1.678 | 1.558 | 0.50265 | 0.54 | 1.019 | 111 | 5.8339 | 1.8 | 1.8
| 112 | 113 | 37 | 0.563 | 2.691 | 3.358 | 3.253 | 0.0028378 | 6.288 | 484.7675 | 0.68819 | 0.8 | 0.003 | 724.2446 | 1.4409 | 1.5432 | 0.39961 | 1.558 | 1.447 | 0.50265 | 0.67 | 1.071 | 108 | 6.288 | 1.8 | 1.806
| 113 | 108 | 22 | 0 | 2.691 | 3.253 | 3.47 | -0.0098636 | 6.6876 | 475.7903 | 0.68338 | 0.8 | 0.003 | 724.2446 | 1.4409 | 1.5388 | 0.23828 | 1.447 | 1.381 | 0.50265 | 0.66 | 1.068 | 106 | 6.6876 | 1.806 | 2.089
COLETOR 9 | 114 | 115 | 40 | 0.912 | 0.912 | 3.677 | 3.384 | 0.007325 | 5 | 176.4611 | 0.44585 | 0.5 | 0.004025 | 239.5453 | 1.22 | 1.3347 | 0.49949 | 1.711 | 1.55 | 0.19635 | 0.74 | 1.094 | 116 | 5 | 1.966 | 1.834
| 115 | 116 | 40 | 0.608 | 1.52 | 3.384 | 3.06 | 0.0081 | 5.4995 | 286.4957 | 0.53533 | 0.6 | 0.004 | 388.3154 | 1.3734 | 1.5025 | 0.44371 | 1.45 | 1.29 | 0.28274 | 0.74 | 1.094 | 113 | 5.4995 | 1.934 | 1.77
| 116 | 117 | 40 | 0.608 | 2.128 | 3.06 | 2.74 | 0.008 | 5.9432 | 390.4454 | 0.63455 | 0.8 | 0.003 | 724.2446 | 1.4409 | 1.4682 | 0.45406 | 1.09 | 0.97 | 0.50265 | 0.54 | 1.019 | 110 | 5.9432 | 1.97 | 1.77
| 117 | 118 | 40 | 0.608 | 2.736 | 2.74 | 2.427 | 0.007825 | 6.3973 | 492.874 | 0.69248 | 0.8 | 0.003 | 724.2446 | 1.4409 | 1.5489 | 0.43041 | 0.97 | 0.85 | 0.50265 | 0.68 | 1.075 | 108 | 6.3973 | 1.77 | 1.577
| 118 | 119 | 13 | 0.198 | 2.934 | 2.427 | 2.392 | 0.0026923 | 6.8277 | 513.8608 | 0.70339 | 0.8 | 0.003 | 724.2446 | 1.4409 | 1.5633 | 0.13859 | 0.85 | 0.811 | 0.50265 | 0.71 | 1.085 | 105 | 6.8277 | 1.577 | 1.581
| 119 | 120 | 45 | 0 | 2.934 | 2.392 | 2.847 | -0.010111 | 6.9663 | 513.8608 | 0.70339 | 0.8 | 0.003 | 724.2446 | 1.4409 | 1.5633 | 0.47975 | 0.811 | 0.676 | 0.50265 | 0.71 | 1.085 | 105 | 6.9663 | 1.581 | 2.171
| 120 | 121 | 40 | 0 | 2.934 | 2.847 | 1.489 | 0.03395 | 7.446 | 499.179 | 0.69579 | 0.8 | 0.003 | 724.2446 | 1.4409 | 1.5532 | 0.42921 | 0.676 | 0.556 | 0.50265 | 0.69 | 1.078 | 102 | 7.446 | 2.171 | 0.933
OBS:Entrada de dados em vermelho
Postos: | H1
CURITIBA
POA - 8 DISMAE
POA - AEROPORTO
POA - IPH
POA - REDENÇÃO
| PREFEITURA MUNICIPAL DE PORTO ALEGRE SECRETARIA MUNICIPAL DE OBRAS E VIAÇÃO ESCRITÓRIO MUNICIPAL DE PROJETOS E OBRAS |  |  |  |  | PROJETO DE DRENAGEM PLUVIAL | [11 empty] | Data: | XXX/0000
[6 empty] | RUA JOSÉ JOÃO DA SILVA SANTOS DE DEUS TRECHO: DO COMEÇO ATÉ O FINAL | [11 empty] | Revisão:
Visto:
[18 empty] | Pag.: | 01/01

## Coletor 1 a 2-1
OBRA: | VOLUNTÁRIOS DA PÁTRIA | [5 empty] | POA - AEROPORTO | [5 empty] | REDE DE ESGOTO PLUVIAL
TR= | 5 |  | K= | 76.92 |  | COEF. RUN-OFF = |  | 0.72 |  |  |  |  | PLANILHA DE DIMENSIONAMENTO HIDRÁULICO | [6 empty] | K= | 76.92
LOCAL | VÉRT. | VÉRT. | L | ÁREA (ha) | ÁREA (ha) | COTA RUA | COTA RUA | I rua | TC | VAZÃO | DN | DN | I canal | VAZÃO | VDN | VN | TP | COTA | COTA | ÁREA TUBO | QH/QD | VH/VD | CHUVA | TC | PROF A | PROF B
| A | B | (m) | TRECHO | ACUM. | MONT. | JUS. | (m/m) | (min) | PROJ.(l/s) | (m) | (m) | (m/m) | CANAL (l/s) | (m/s) | (m/s) | (min) | MONT. (m) | JUS. (m)
COLETOR 1 | 1 | 2 | 25 | 0.532 | 0.532 | 2.105 | 1.789 | 0.01264 | 5 | 102.9356 | 0.32836 | 0.4 | 0.007 | 174.2316 | 1.3865 | 1.4434 | 0.28868 | 0.729 | 0.554 | 0.12566 | 0.59 | 1.041 | 116 | 5 | 1.376 | 1.235
| 2 | 3 | 25 | 0.456 | 0.988 | 1.789 | 1.596 | 0.00772 | 5.2887 | 187.8702 | 0.41146 | 0.5 | 0.007 | 315.9029 | 1.6089 | 1.6749 | 0.24878 | 0.454 | 0.279 | 0.19635 | 0.59 | 1.041 | 114 | 5.2887 | 1.335 | 1.317
| 3 | PVE4 | 30 | 0 | 0.988 | 1.596 | 2.15 | -0.018465 | 5.5375 | 184.5742 | 0.47912 | 0.6 | 0.003 | 336.291 | 1.1894 | 1.2168 | 0.41093 | 0.179 | 0.089 | 0.28274 | 0.55 | 1.023 | 112 | 5.5375 | 1.417 | 2.061
COLETOR 2-4A | 28 | 26 | 45 | 0.958 | 0.958 | 3.56 | 3.344 | 0.0048 | 5 | 185.3615 | 0.43251 | 0.5 | 0.0052222 | 272.8553 | 1.3897 | 1.4939 | 0.50205 | 1.355 | 1.12 | 0.19635 | 0.68 | 1.075 | 116 | 5 | 2.205 | 2.224
| 26 | 27 | 40 | 0 | 0.958 | 3.344 | 1.691 | 0.041325 | 5.502 | 180.5677 | 0.47519 | 0.6 | 0.003 | 336.291 | 1.1894 | 1.212 | 0.55006 | 1.02 | 0.9 | 0.28274 | 0.54 | 1.019 | 113 | 5.502 | 2.324 | 0.791
COLETOR 2-4 | 22 | 23 | 40 | 0.957 | 0.957 | 2.949 | 3.081 | -0.0033 | 5 | 185.168 | 0.4797 | 0.5 | 0.003 | 206.807 | 1.0533 | 1.1912 | 0.55964 | 1.152 | 1.032 | 0.19635 | 0.9 | 1.131 | 116 | 5 | 1.797 | 2.049
| 23 | 24 | 40 | 0.608 | 1.565 | 3.081 | 3.2 | -0.002975 | 5.5596 | 292.367 | 0.56932 | 0.6 | 0.003 | 336.291 | 1.1894 | 1.3393 | 0.49779 | 0.832 | 0.712 | 0.28274 | 0.87 | 1.126 | 112 | 5.5596 | 2.249 | 2.488
| 24 | 25 | 27 | 0.411 | 1.976 | 3.2 | 3.259 | -0.0021852 | 0 | 527.3549 | 0.71026 | 0.8 | 0.003 | 724.2446 | 1.4409 | 1.572 | 0.28626 | 0.712 | 0.631 | 0.50265 | 0.73 | 1.091 | 160 | 0 | 2.488 | 2.628
| 25 | 26 | 20 | 0.304 | 2.28 | 3.259 | 3.344 | -0.00425 | 5.5596 | 425.9405 | 0.6556 | 0.8 | 0.003 | 724.2446 | 1.4409 | 1.4999 | 0.22223 | 0.631 | 0.571 | 0.50265 | 0.59 | 1.041 | 112 | 5.5596 | 2.628 | 2.773
| 26 | 27 | 40 | 0 | 2.28 | 3.344 | 1.691 | 0.041325 | 6.0574 | 418.3344 | 0.63608 | 0.8 | 0.0034 | 771.0172 | 1.5339 | 1.5631 | 0.42652 | 0.571 | 0.435 | 0.50265 | 0.54 | 1.019 | 110 | 6.0574 | 2.773 | 1.256
COLETOR 2-3 | 15 | 16 | 33 | 0.608 | 0.608 | 2.443 | 2.385 | 0.0017576 | 5 | 117.6407 | 0.40466 | 0.5 | 0.003 | 206.807 | 1.0533 | 1.087 | 0.50599 | 0.638 | 0.539 | 0.19635 | 0.57 | 1.032 | 116 | 5 | 1.805 | 1.846
| 16 | 17 | 40 | 0.608 | 1.216 | 2.385 | 2.416 | -0.000775 | 5.506 | 229.1965 | 0.51965 | 0.6 | 0.003 | 336.291 | 1.1894 | 1.2786 | 0.5214 | 0.539 | 0.419 | 0.28274 | 0.68 | 1.075 | 113 | 5.506 | 1.846 | 1.997
| 17 | 18 | 40 | 0.608 | 1.824 | 2.416 | 2.556 | -0.0035 | 0 | 486.7891 | 0.68926 | 0.8 | 0.003 | 724.2446 | 1.4409 | 1.5432 | 0.43202 | 0.219 | 0.099 | 0.50265 | 0.67 | 1.071 | 160 | 0 | 2.197 | 2.457
| 19 | 20 | 40 | 0.714 | 0.714 | 2.837 | 2.711 | 0.00315 | 5 | 138.1504 | 0.4298 | 0.5 | 0.003 | 206.807 | 1.0533 | 1.1281 | 0.59099 | 1.033 | 0.913 | 0.19635 | 0.67 | 1.071 | 116 | 5 | 1.804 | 1.798
| 20 | 21 | 40 | 0.608 | 1.322 | 2.711 | 2.595 | 0.0029 | 5.591 | 246.9708 | 0.53441 | 0.6 | 0.003 | 336.291 | 1.1894 | 1.2976 | 0.51376 | 0.613 | 0.493 | 0.28274 | 0.73 | 1.091 | 112 | 5.591 | 2.098 | 2.102
| 21 | 18 | 23 | 0.608 | 1.93 | 2.595 | 2.556 | 0.0016957 | 0 | 515.0784 | 0.70402 | 0.8 | 0.003 | 724.2446 | 1.4409 | 1.5633 | 0.2452 | 0.493 | 0.424 | 0.50265 | 0.71 | 1.085 | 160 | 0 | 2.102 | 2.132
COLETOR 2-2 | 10 | 11 | 40 | 1.186 | 1.186 | 2.625 | 2.678 | -0.001325 | 5 | 229.4768 | 0.51989 | 0.6 | 0.003 | 336.291 | 1.1894 | 1.2786 | 0.5214 | 0.757 | 0.637 | 0.28274 | 0.68 | 1.075 | 116 | 5 | 1.868 | 2.041
| 11 | 12 | 40 | 0.608 | 1.794 | 2.678 | 2.62 | 0.00145 | 5.5214 | 338.1403 | 0.53664 | 0.6 | 0.0055 | 455.3402 | 1.6105 | 1.7618 | 0.37839 | 0.637 | 0.417 | 0.28274 | 0.74 | 1.094 | 113 | 5.5214 | 2.041 | 2.203
| 12 | 13 | 25 | 0.38 | 2.174 | 2.62 | 2.467 | 0.00612 | 0 | 580.1971 | 0.71596 | 0.8 | 0.00348 | 780.0353 | 1.5518 | 1.6977 | 0.24543 | 0.317 | 0.23 | 0.50265 | 0.74 | 1.094 | 160 | 0 | 2.303 | 2.237
| 13 | 14 | 30 | 0 | 2.174 | 2.467 | 2.791 | -0.0108 | 5.5214 | 409.7642 | 0.64615 | 0.8 | 0.003 | 724.2446 | 1.4409 | 1.487 | 0.33626 | 0.23 | 0.14 | 0.50265 | 0.57 | 1.032 | 113 | 5.5214 | 2.237 | 2.651
COLETOR 2-1 | 5 | 6 | 40 | 0.942 | 0.942 | 2.29 | 2.563 | -0.006825 | 5 | 182.2657 | 0.42564 | 0.5 | 0.0055 | 280.018 | 1.4261 | 1.5174 | 0.43935 | 0.697 | 0.477 | 0.19635 | 0.65 | 1.064 | 116 | 5 | 1.593 | 2.086
| 6 | 7 | 19 | 0.289 | 1.231 | 2.563 | 2.693 | -0.0068421 | 5.4393 | 232.0238 | 0.52204 | 0.6 | 0.003 | 336.291 | 1.1894 | 1.2822 | 0.24698 | 0.377 | 0.32 | 0.28274 | 0.69 | 1.078 | 113 | 5.4393 | 2.186 | 2.373
| 7 | 8 | 19 | 0.289 | 1.52 | 2.693 | 2.705 | -0.00063158 | 0 | 405.6576 | 0.53234 | 0.6 | 0.0082632 | 558.1201 | 1.974 | 2.1536 | 0.14704 | 0.32 | 0.163 | 0.28274 | 0.73 | 1.091 | 160 | 0 | 2.373 | 2.542
| 8 | PVE9 | 37 | 0 | 1.52 | 2.705 | 2.765 | -0.0016216 | 5.4393 | 286.4957 | 0.5395 | 0.6 | 0.0038378 | 380.3627 | 1.3453 | 1.4758 | 0.41786 | 0.163 | 0.021 | 0.28274 | 0.75 | 1.097 | 113 | 5.4393 | 2.542 | 2.744
| PREFEITURA MUNICIPAL DE PORTO ALEGRE SECRETARIA MUNICIPAL DE OBRAS E VIAÇÃO ESCRITÓRIO MUNICIPAL DE PROJETOS E OBRAS |  |  |  |  | PROJETO DE DRENAGEM PLUVIAL | [11 empty] | Data: | JUN/2001
[6 empty] | RUA VOLUNTÁRIOS DA PÁTRIA TRECHO: DA EST. 0 ATÉ O FINAL | [11 empty] | Revisão:
Visto:
[18 empty] | Pag.: | 01/01

## Coletor 3-1 a 4
OBRA: | VOLUNTÁRIOS DA PÁTRIA | [5 empty] | POA - AEROPORTO | [5 empty] | REDE DE ESGOTO PLUVIAL
TR= | 5 |  | K= | 76.92 |  | COEF. RUN-OFF = |  | 0.72 |  |  |  |  | PLANILHA DE DIMENSIONAMENTO HIDRÁULICO | [6 empty] | K= | 76.92
LOCAL | VÉRT. | VÉRT. | L | ÁREA (ha) | ÁREA (ha) | COTA RUA | COTA RUA | I rua | TC | VAZÃO | DN | DN | I canal | VAZÃO | VDN | VN | TP | COTA | COTA | ÁREA TUBO | QH/QD | VH/VD | CHUVA | TC | PROF A | PROF B
| A | B | (m) | TRECHO | ACUM. | MONT. | JUS. | (m/m) | (min) | PROJ.(l/s) | (m) | (m) | (m/m) | CANAL (l/s) | (m/s) | (m/s) | (min) | MONT. (m) | JUS. (m)
COLETOR 3-1 | 41 | 42 | 40 | 0.912 | 0.912 | 2.379 | 2.523 | -0.0036 | 5 | 176.4611 | 0.42122 | 0.5 | 0.00545 | 278.7423 | 1.4196 | 1.5006 | 0.44428 | 1.293 | 1.075 | 0.19635 | 0.63 | 1.057 | 116 | 5 | 1.086 | 1.448
| 42 | 43 | 15 | 0.228 | 1.14 | 2.523 | 2.581 | -0.0038667 | 5.4443 | 214.8718 | 0.50722 | 0.6 | 0.003 | 336.291 | 1.1894 | 1.2608 | 0.19829 | 0.975 | 0.93 | 0.28274 | 0.64 | 1.06 | 113 | 5.4443 | 1.548 | 1.651
| 43 | 44 | 20 | 0.304 | 1.444 | 2.581 | 2.626 | -0.00225 | 5.6426 | 269.7623 | 0.53666 | 0.6 | 0.0035 | 363.2358 | 1.2847 | 1.4055 | 0.23717 | 0.93 | 0.86 | 0.28274 | 0.74 | 1.094 | 112 | 5.6426 | 1.651 | 1.766
| 44 | 45 | 42 | 0 | 1.444 | 2.626 | 2.279 | 0.0082619 | 5.8797 | 264.9451 | 0.5394 | 0.6 | 0.0032857 | 351.9407 | 1.2447 | 1.3655 | 0.51264 | 0.86 | 0.722 | 0.28274 | 0.75 | 1.097 | 110 | 5.8797 | 1.766 | 1.557
| 45 | 46 | 40 | 0.608 | 2.052 | 2.279 | 2.258 | 0.000525 | 6.3924 | 369.6555 | 0.62166 | 0.8 | 0.003 | 724.2446 | 1.4409 | 1.4466 | 0.46085 | 0.522 | 0.402 | 0.50265 | 0.51 | 1.004 | 108 | 6.3924 | 1.757 | 1.856
| 46 | 47 | 10 | 0.152 | 2.204 | 2.258 | 2.717 | -0.0459 | 6.8532 | 386.0086 | 0.63184 | 0.8 | 0.003 | 724.2446 | 1.4409 | 1.461 | 0.11408 | 0.402 | 0.372 | 0.50265 | 0.53 | 1.014 | 105 | 6.8532 | 1.856 | 2.345
| 47 | 38 | 35 | 0 | 2.204 | 2.717 | 3.534 | -0.023343 | 6.9673 | 386.0086 | 0.63184 | 0.8 | 0.003 | 724.2446 | 1.4409 | 1.461 | 0.39926 | 0.372 | 0.267 | 0.50265 | 0.53 | 1.014 | 105 | 6.9673 | 2.345 | 3.267
COLETOR 3 | 33 | 34 | 40 | 0.912 | 0.912 | 3.289 | 3.174 | 0.002875 | 5 | 176.4611 | 0.4205 | 0.5 | 0.0055 | 280.018 | 1.4261 | 1.5074 | 0.44226 | 1.289 | 1.069 | 0.19635 | 0.63 | 1.057 | 116 | 5 | 2 | 2.105
| 34 | 35 | 40 | 0.608 | 1.52 | 3.174 | 3.059 | 0.002875 | 5.4423 | 286.4957 | 0.5043 | 0.6 | 0.0055 | 455.3402 | 1.6105 | 1.7022 | 0.39164 | 0.969 | 0.749 | 0.28274 | 0.63 | 1.057 | 113 | 5.4423 | 2.205 | 2.31
| 35 | 36 | 20 | 0.304 | 1.824 | 3.059 | 3.003 | 0.0028 | 5.8339 | 337.71 | 0.60095 | 0.8 | 0.003 | 724.2446 | 1.4409 | 1.4178 | 0.23511 | 0.549 | 0.489 | 0.50265 | 0.47 | 0.984 | 111 | 5.8339 | 2.51 | 2.514
| 36 | 37 | 40 | 0.608 | 2.432 | 3.003 | 2.885 | 0.00295 | 6.069 | 442.1668 | 0.66485 | 0.8 | 0.003 | 724.2446 | 1.4409 | 1.5115 | 0.44108 | 0.489 | 0.369 | 0.50265 | 0.61 | 1.049 | 109 | 6.069 | 2.514 | 2.516
| 37 | 38 | 34 | 0 | 2.432 | 2.885 | 3.534 | -0.019088 | 6.5101 | 434.0536 | 0.66025 | 0.8 | 0.003 | 724.2446 | 1.4409 | 1.5057 | 0.37635 | 0.369 | 0.267 | 0.50265 | 0.6 | 1.045 | 107 | 6.5101 | 2.516 | 3.267
| 38 | 39 | 30 | 0 | 2.432 | 3.534 | 3.426 | 0.0036 | 6.8864 | 425.9405 | 0.6556 | 1 | 0.003 | 1313.1428 | 1.672 | 1.4864 | 0.33639 | 0.067 | -0.023 | 0.78539 | 0.32 | 0.889 | 105 | 6.8864 | 3.467 | 3.449
| 39 | 40 | 18 | 0 | 2.432 | 3.426 | 2.392 | 0.057444 | 7.2228 | 421.8839 | 0.65325 | 1 | 0.003 | 1313.1428 | 1.672 | 1.4864 | 0.20183 | -0.023 | -0.077 | 0.78539 | 0.32 | 0.889 | 104 | 7.2228 | 3.449 | 2.469
COLETOR 4-1 | 63 | 64 | 40 | 0.821 | 0.821 | 2.729 | 2.613 | 0.0029 | 5 | 158.8536 | 0.40425 | 0.5 | 0.0055 | 280.018 | 1.4261 | 1.4718 | 0.45297 | 1.213 | 0.993 | 0.19635 | 0.57 | 1.032 | 116 | 5 | 1.516 | 1.62
| 64 | 65 | 26 | 0.395 | 1.216 | 2.613 | 2.401 | 0.0081538 | 5.453 | 229.1965 | 0.51965 | 0.6 | 0.003 | 336.291 | 1.1894 | 1.2786 | 0.33891 | 0.993 | 0.915 | 0.28274 | 0.68 | 1.075 | 113 | 5.453 | 1.62 | 1.486
| 65 | 60 | 16 | 0 | 1.216 | 2.401 | 2.764 | -0.022687 | 5.7919 | 225.14 | 0.51618 | 0.6 | 0.003 | 336.291 | 1.1894 | 1.2738 | 0.20934 | 0.915 | 0.867 | 0.28274 | 0.67 | 1.071 | 111 | 5.7919 | 1.486 | 1.897
COLETOR 4 | 56 | 57 | 40 | 1.17 | 1.17 | 2.3 | 2.354 | 7.5e-05 | 5 | 226.381 | 0.51724 | 0.6 | 0.003 | 336.291 | 1.1894 | 1.2738 | 0.52335 | 0.7 | 0.58 | 0.28274 | 0.67 | 1.071 | 116 | 5 | 1.6 | 1.717
| 57 | 58 | 40 | 0.608 | 1.778 | 2.354 | 2.476 | -0.0031 | 5.5233 | 335.1246 | 0.49856 | 0.6 | 0.008 | 549.1609 | 1.9423 | 2.0375 | 0.32721 | 0.58 | 0.26 | 0.28274 | 0.61 | 1.049 | 113 | 5.5233 | 1.717 | 2.161
| 58 | 59 | 15 | 0.228 | 2.006 | 2.476 | 2.521 | -0.0030667 | 5.8506 | 371.4069 | 0.62277 | 0.8 | 0.003 | 724.2446 | 1.4409 | 1.4466 | 0.17282 | 0.26 | 0.215 | 0.50265 | 0.51 | 1.004 | 111 | 5.8506 | 2.161 | 2.252
| 59 | 60 | 18 | 0 | 2.006 | 2.521 | 2.762 | -0.0026667 | 6.0234 | 368.0609 | 0.62066 | 0.8 | 0.003 | 724.2446 | 1.4409 | 1.4466 | 0.20738 | 0.215 | 0.161 | 0.50265 | 0.51 | 1.004 | 110 | 6.0234 | 2.252 | 2.354
| 60 | 61 | 15 | 0 | 2.006 | 2.762 | 2.65 | -0.015333 | 6.2308 | 364.7149 | 0.61853 | 0.8 | 0.003 | 724.2446 | 1.4409 | 1.4409 | 0.17351 | 0.161 | 0.116 | 0.50265 | 0.5 | 1 | 109 | 6.2308 | 2.354 | 2.629
| 61 | 62 | 34 | 0 | 2.006 | 2.65 | 3.601 | -0.014324 | 6.4043 | 361.3689 | 0.6164 | 1 | 0.003 | 1313.1428 | 1.672 | 1.4329 | 0.39548 | 0.116 | 0.014 | 0.78539 | 0.28 | 0.857 | 108 | 6.4043 | 2.629 | 3.218
| PREFEITURA MUNICIPAL DE PORTO ALEGRE SECRETARIA MUNICIPAL DE OBRAS E VIAÇÃO ESCRITÓRIO MUNICIPAL DE PROJETOS E OBRAS |  |  |  |  | PROJETO DE DRENAGEM PLUVIAL | [11 empty] | Data: | JUN/2001
[6 empty] | RUA VOLUNTÁRIOS DA PÁTRIA TRECHO: DA EST. 0 ATÉ O FINAL | [11 empty] | Revisão:
Visto:
[18 empty] | Pag.: | 01/01

## Coletor 5-1 a 7
OBRA: | VOLUNTÁRIOS DA PÁTRIA | [5 empty] | POA - AEROPORTO | [5 empty] | REDE DE ESGOTO PLUVIAL
TR= | 5 |  | K= | 76.92 |  | COEF. RUN-OFF = |  | 0.72 |  |  |  |  | PLANILHA DE DIMENSIONAMENTO HIDRÁULICO | [6 empty] | K= | 76.92
LOCAL | VÉRT. | VÉRT. | L | ÁREA (ha) | ÁREA (ha) | COTA RUA | COTA RUA | I rua | TC | VAZÃO | DN | DN | I canal | VAZÃO | VDN | VN | TP | COTA | COTA | ÁREA TUBO | QH/QD | VH/VD | CHUVA | TC | PROF A | PROF B
| A | B | (m) | TRECHO | ACUM. | MONT. | JUS. | (m/m) | (min) | PROJ.(l/s) | (m) | (m) | (m/m) | CANAL (l/s) | (m/s) | (m/s) | (min) | MONT. (m) | JUS. (m)
COLETOR 5-1 | 71 | 72 | 30 | 1.231 | 1.231 | 2.877 | 2.957 | -0.0026667 | 5 | 238.1837 | 0.5272 | 0.6 | 0.003 | 336.291 | 1.1894 | 1.2905 | 0.38745 | 1.277 | 1.187 | 0.28274 | 0.71 | 1.085 | 116 | 5 | 1.6 | 1.77
| 72 | 73 | 23 | 0.35 | 1.581 | 2.957 | 2.998 | -0.0017826 | 5.3874 | 297.9932 | 0.44429 | 0.6 | 0.011696 | 663.9982 | 2.3484 | 2.285 | 0.16776 | 1.187 | 0.918 | 0.28274 | 0.45 | 0.973 | 113 | 5.3874 | 1.77 | 2.08
| 73 | 74 | 22 | 0 | 1.581 | 2.998 | 3.296 | -0.013545 | 5.5552 | 295.3561 | 0.57149 | 0.8 | 0.003 | 724.2446 | 1.4409 | 1.3688 | 0.26787 | 0.918 | 0.852 | 0.50265 | 0.41 | 0.95 | 112 | 5.5552 | 2.08 | 2.444
COLETOR 5 | 75 | 76 | 40 | 0.988 | 0.988 | 3.599 | 3.479 | 0.003 | 5 | 191.1661 | 0.43331 | 0.5 | 0.0055 | 280.018 | 1.4261 | 1.5331 | 0.43485 | 2.099 | 1.879 | 0.19635 | 0.68 | 1.075 | 116 | 5 | 1.5 | 1.6
| 76 | 77 | 40 | 0.608 | 1.596 | 3.479 | 3.359 | 0.003 | 5.4349 | 300.8205 | 0.47877 | 0.6 | 0.008 | 549.1609 | 1.9423 | 1.987 | 0.33552 | 1.879 | 1.559 | 0.28274 | 0.55 | 1.023 | 113 | 5.4349 | 1.6 | 1.8
| 77 | 78 | 40 | 0.608 | 2.204 | 3.359 | 3.238 | 0.003025 | 5.7704 | 408.0662 | 0.64514 | 0.8 | 0.003 | 724.2446 | 1.4409 | 1.4812 | 0.45009 | 1.559 | 1.439 | 0.50265 | 0.56 | 1.028 | 111 | 5.7704 | 1.8 | 1.799
| 78 | 79 | 45 | 0.684 | 2.888 | 3.238 | 3.099 | 0.0030889 | 6.2205 | 525.0731 | 0.70911 | 0.8 | 0.003 | 724.2446 | 1.4409 | 1.5676 | 0.47842 | 1.439 | 1.304 | 0.50265 | 0.72 | 1.088 | 109 | 6.2205 | 1.799 | 1.795
| 79 | 74 | 20 | 0 | 2.888 | 3.099 | 3.296 | -0.00985 | 6.6989 | 510.6215 | 0.70173 | 0.8 | 0.003 | 724.2446 | 1.4409 | 1.5633 | 0.21322 | 1.304 | 1.244 | 0.50265 | 0.71 | 1.085 | 106 | 6.6989 | 1.795 | 2.052
COLETOR 6-1 | 87 | 88 | 40 | 0.912 | 0.912 | 3.6 | 3.532 | 0.0017 | 5 | 176.4611 | 0.4205 | 0.5 | 0.0055 | 280.018 | 1.4261 | 1.5074 | 0.44226 | 2.1 | 1.88 | 0.19635 | 0.63 | 1.057 | 116 | 5 | 1.5 | 1.652
| 88 | 89 | 40 | 0.608 | 1.52 | 3.532 | 3.36 | 0.0043 | 5.4423 | 286.4957 | 0.5043 | 0.6 | 0.0055 | 455.3402 | 1.6105 | 1.7022 | 0.39164 | 1.88 | 1.66 | 0.28274 | 0.63 | 1.057 | 113 | 5.4423 | 1.652 | 1.7
| 89 | 90 | 40 | 0.608 | 2.128 | 3.36 | 3.249 | 0.002775 | 5.8339 | 393.9949 | 0.63671 | 0.8 | 0.003 | 724.2446 | 1.4409 | 1.4682 | 0.45406 | 1.56 | 1.44 | 0.50265 | 0.54 | 1.019 | 111 | 5.8339 | 1.8 | 1.809
| 90 | 91 | 14 | 0 | 2.128 | 3.249 | 3.47 | -0.015786 | 6.288 | 383.3464 | 0.6302 | 0.8 | 0.003 | 724.2446 | 1.4409 | 1.461 | 0.15971 | 1.44 | 1.398 | 0.50265 | 0.53 | 1.014 | 108 | 6.288 | 1.809 | 2.072
COLETOR 6 | 92 | 93 | 40 | 0.912 | 0.912 | 3.799 | 3.679 | 0.003 | 5 | 176.4611 | 0.4205 | 0.5 | 0.0055 | 280.018 | 1.4261 | 1.5074 | 0.44226 | 2.299 | 2.079 | 0.19635 | 0.63 | 1.057 | 116 | 5 | 1.5 | 1.6
| 93 | 94 | 40 | 0.608 | 1.52 | 3.679 | 3.559 | 0.003 | 5.4423 | 286.4957 | 0.47009 | 0.6 | 0.008 | 549.1609 | 1.9423 | 1.9598 | 0.34018 | 2.079 | 1.759 | 0.28274 | 0.52 | 1.009 | 113 | 5.4423 | 1.6 | 1.8
| 94 | 95 | 40 | 0.608 | 2.128 | 3.559 | 3.439 | 0.003 | 5.7824 | 393.9949 | 0.63671 | 0.8 | 0.003 | 724.2446 | 1.4409 | 1.4682 | 0.45406 | 1.759 | 1.639 | 0.50265 | 0.54 | 1.019 | 111 | 5.7824 | 1.8 | 1.8
| 95 | 96 | 40 | 0.608 | 2.736 | 3.439 | 3.319 | 0.003 | 6.2365 | 497.4376 | 0.69488 | 0.8 | 0.003 | 724.2446 | 1.4409 | 1.5532 | 0.42921 | 1.639 | 1.519 | 0.50265 | 0.69 | 1.078 | 109 | 6.2365 | 1.8 | 1.8
| 96 | 97 | 27 | 0.411 | 3.147 | 3.319 | 3.245 | 0.0027407 | 6.6657 | 556.4148 | 0.62328 | 0.8 | 0.0067037 | 1082.6349 | 2.1539 | 2.1625 | 0.2081 | 1.519 | 1.338 | 0.50265 | 0.51 | 1.004 | 106 | 6.6657 | 1.8 | 1.907
| 97 | 91 | 23 | 0 | 3.147 | 3.245 | 3.47 | -0.0097826 | 6.8738 | 551.1656 | 0.72212 | 1 | 0.003 | 1313.1428 | 1.672 | 1.5984 | 0.23982 | 1.238 | 1.169 | 0.78539 | 0.42 | 0.956 | 105 | 6.8738 | 2.007 | 2.301
COLETOR 7 | 102 | 103 | 46 | 0.912 | 0.912 | 3.814 | 3.695 | 0.002587 | 5 | 176.4611 | 0.43167 | 0.5 | 0.0047826 | 261.1182 | 1.3299 | 1.4296 | 0.53627 | 2.314 | 2.094 | 0.19635 | 0.68 | 1.075 | 116 | 5 | 1.5 | 1.601
| 103 | 104 | 34 | 0.608 | 1.52 | 3.695 | 3.576 | 0.0035 | 5.5363 | 283.9603 | 0.48754 | 0.6 | 0.0064706 | 493.8858 | 1.7468 | 1.8027 | 0.31435 | 2.094 | 1.874 | 0.28274 | 0.57 | 1.032 | 112 | 5.5363 | 1.601 | 1.702
| 104 | 105 | 40 | 0.608 | 2.128 | 3.576 | 3.456 | 0.003 | 5.8506 | 393.9949 | 0.63671 | 0.8 | 0.003 | 724.2446 | 1.4409 | 1.4682 | 0.45406 | 1.774 | 1.654 | 0.50265 | 0.54 | 1.019 | 111 | 5.8506 | 1.802 | 1.802
| 105 | 106 | 40 | 0.608 | 2.736 | 3.456 | 3.337 | 0.002975 | 6.3047 | 492.874 | 0.69248 | 0.8 | 0.003 | 724.2446 | 1.4409 | 1.5489 | 0.43041 | 1.654 | 1.534 | 0.50265 | 0.68 | 1.075 | 108 | 6.3047 | 1.802 | 1.803
| 106 | 107 | 24 | 0.365 | 3.101 | 3.337 | 3.269 | 0.0028333 | 6.7351 | 548.2816 | 0.70334 | 0.8 | 0.0034167 | 772.9046 | 1.5377 | 1.6684 | 0.23976 | 1.534 | 1.452 | 0.50265 | 0.71 | 1.085 | 106 | 6.7351 | 1.803 | 1.817
| 107 | 108 | 22 | 0 | 3.101 | 3.269 | 3.47 | -0.0091364 | 6.9748 | 543.1091 | 0.6994 | 0.8 | 0.0034545 | 777.1772 | 1.5462 | 1.6714 | 0.21938 | 1.452 | 1.376 | 0.50265 | 0.7 | 1.081 | 105 | 6.9748 | 1.817 | 2.094
| PREFEITURA MUNICIPAL DE PORTO ALEGRE SECRETARIA MUNICIPAL DE OBRAS E VIAÇÃO ESCRITÓRIO MUNICIPAL DE PROJETOS E OBRAS |  |  |  |  | PROJETO DE DRENAGEM PLUVIAL | [11 empty] | Data: | JUN/2001
[6 empty] | RUA VOLUNTÁRIOS DA PÁTRIA TRECHO: DA EST. 0 ATÉ O FINAL | [11 empty] | Revisão:
Visto:
[18 empty] | Pag.: | 01/01

## Coletor 8 a 9
OBRA: | VOLUNTÁRIOS DA PÁTRIA | [5 empty] | POA - AEROPORTO | [5 empty] | REDE DE ESGOTO PLUVIAL
TR= | 5 |  | K= | 76.92 |  | COEF. RUN-OFF = |  | 0.72 |  |  |  |  | PLANILHA DE DIMENSIONAMENTO HIDRÁULICO | [6 empty] | K= | 76.92
LOCAL | VÉRT. | VÉRT. | L | ÁREA (ha) | ÁREA (ha) | COTA RUA | COTA RUA | I rua | TC | VAZÃO | DN | DN | I canal | VAZÃO | VDN | VN | TP | COTA | COTA | ÁREA TUBO | QH/QD | VH/VD | CHUVA | TC | PROF A | PROF B
| A | B | (m) | TRECHO | ACUM. | MONT. | JUS. | (m/m) | (min) | PROJ.(l/s) | (m) | (m) | (m/m) | CANAL (l/s) | (m/s) | (m/s) | (min) | MONT. (m) | JUS. (m)
COLETOR 8 | 109 | 110 | 40 | 0.912 | 0.912 | 3.718 | 3.588 | 0.00325 | 5 | 176.4611 | 0.4205 | 0.5 | 0.0055 | 280.018 | 1.4261 | 1.5074 | 0.44226 | 2.218 | 1.998 | 0.19635 | 0.63 | 1.057 | 116 | 5 | 1.5 | 1.59
| 110 | 111 | 40 | 0.608 | 1.52 | 3.588 | 3.478 | 0.00275 | 5.4423 | 286.4957 | 0.5043 | 0.6 | 0.0055 | 455.3402 | 1.6105 | 1.7022 | 0.39164 | 1.998 | 1.778 | 0.28274 | 0.63 | 1.057 | 113 | 5.4423 | 1.59 | 1.7
| 111 | 112 | 40 | 0.608 | 2.128 | 3.478 | 3.358 | 0.003 | 5.8339 | 393.9949 | 0.63671 | 0.8 | 0.003 | 724.2446 | 1.4409 | 1.4682 | 0.45406 | 1.678 | 1.558 | 0.50265 | 0.54 | 1.019 | 111 | 5.8339 | 1.8 | 1.8
| 112 | 113 | 37 | 0.563 | 2.691 | 3.358 | 3.253 | 0.0028378 | 6.288 | 484.7675 | 0.68819 | 0.8 | 0.003 | 724.2446 | 1.4409 | 1.5432 | 0.39961 | 1.558 | 1.447 | 0.50265 | 0.67 | 1.071 | 108 | 6.288 | 1.8 | 1.806
| 113 | 108 | 22 | 0 | 2.691 | 3.253 | 3.47 | -0.0098636 | 6.6876 | 475.7903 | 0.68338 | 0.8 | 0.003 | 724.2446 | 1.4409 | 1.5388 | 0.23828 | 1.447 | 1.381 | 0.50265 | 0.66 | 1.068 | 106 | 6.6876 | 1.806 | 2.089
COLETOR 9 | 114 | 115 | 40 | 0.912 | 0.912 | 3.677 | 3.384 | 0.007325 | 5 | 176.4611 | 0.44585 | 0.5 | 0.004025 | 239.5453 | 1.22 | 1.3347 | 0.49949 | 1.711 | 1.55 | 0.19635 | 0.74 | 1.094 | 116 | 5 | 1.966 | 1.834
| 115 | 116 | 40 | 0.608 | 1.52 | 3.384 | 3.06 | 0.0081 | 5.4995 | 286.4957 | 0.53533 | 0.6 | 0.004 | 388.3154 | 1.3734 | 1.5025 | 0.44371 | 1.45 | 1.29 | 0.28274 | 0.74 | 1.094 | 113 | 5.4995 | 1.934 | 1.77
| 116 | 117 | 40 | 0.608 | 2.128 | 3.06 | 2.74 | 0.008 | 5.9432 | 390.4454 | 0.63455 | 0.8 | 0.003 | 724.2446 | 1.4409 | 1.4682 | 0.45406 | 1.09 | 0.97 | 0.50265 | 0.54 | 1.019 | 110 | 5.9432 | 1.97 | 1.77
| 117 | 118 | 40 | 0.608 | 2.736 | 2.74 | 2.427 | 0.007825 | 6.3973 | 492.874 | 0.69248 | 0.8 | 0.003 | 724.2446 | 1.4409 | 1.5489 | 0.43041 | 0.97 | 0.85 | 0.50265 | 0.68 | 1.075 | 108 | 6.3973 | 1.77 | 1.577
| 118 | 119 | 13 | 0.198 | 2.934 | 2.427 | 2.392 | 0.0026923 | 6.8277 | 513.8608 | 0.70339 | 0.8 | 0.003 | 724.2446 | 1.4409 | 1.5633 | 0.13859 | 0.85 | 0.811 | 0.50265 | 0.71 | 1.085 | 105 | 6.8277 | 1.577 | 1.581
| 119 | 120 | 45 | 0 | 2.934 | 2.392 | 2.847 | -0.010111 | 6.9663 | 513.8608 | 0.70339 | 0.8 | 0.003 | 724.2446 | 1.4409 | 1.5633 | 0.47975 | 0.811 | 0.676 | 0.50265 | 0.71 | 1.085 | 105 | 6.9663 | 1.581 | 2.171
| 120 | 121 | 40 | 0 | 2.934 | 2.847 | 1.489 | 0.03395 | 7.446 | 499.179 | 0.69579 | 0.8 | 0.003 | 724.2446 | 1.4409 | 1.5532 | 0.42921 | 0.676 | 0.556 | 0.50265 | 0.69 | 1.078 | 102 | 7.446 | 2.171 | 0.933
| PREFEITURA MUNICIPAL DE PORTO ALEGRE SECRETARIA MUNICIPAL DE OBRAS E VIAÇÃO ESCRITÓRIO MUNICIPAL DE PROJETOS E OBRAS |  |  |  |  | PROJETO DE DRENAGEM PLUVIAL | [11 empty] | Data: | JUN/2001
[6 empty] | RUA VOLUNTÁRIOS DA PÁTRIA TRECHO: DA EST. 0 ATÉ O FINAL | [11 empty] | Revisão:
Visto:
[18 empty] | Pag.: | 01/01