## Plan1
QUANTITATIVOS PROJETO GEOMÉTRICO
RUA JOÃO CAETANO
Obra no:
Execução da infra-estrutura e pavimentação de trecho da Rua: |  |  |  | Rua João Caetano
Entre: | Rua Miosotis e Rua Dois - Loteamento Praça Paris
Resp: | AEROGEO Ltda. Compr. : 500,00 m | Larg.: | 9,00 m |  | Área: | 4.500,00 m2
Data: 07/2001 |  | Base: | 24,00 cm |  | Revest.: | 6,00 cm
[5 empty] | Custo | Total
Código | Descrição | Unidade | Quant. |  | Unitário
[5 empty] | (R$) | (R$)
1-TERRAPLENAGEM
18 | Aterro passeio com solo local Compactado | (m3) | 605 |  | 2.39 | 1445.95
20 | Aterro na pista com solo local Compactado | (m3) | 200 |  | 0.71 | 142
24 | Escavação mecânica em terra | (m3) | 1700 |  | 2.69 | 4573
193 | Transporte com carga descarga 2 km | (m3) | 895 |  | 2.78 | 2488.1
2-PAVIMENTAÇÃO
17 | Remoção de Árvores Ø>0,30m | (u) | 9 |  | 12.59 | 113.31
36 | Meio-fio de concreto premoldado | (m) | 1000 |  | 16.42 | 16420
37 | Remoção de meio-fio | (m) | 215 |  | 2.38 | 511.7
40 | Reforço do Subleito com Areia | (m3) | 80 |  | 30.79 | 2463.2
51 | Base de brita graduada | (m3) | 1170 |  | 50.15 | 58675.5
53 | Execução de Imprimação Asfalt. cons. 1,0 l/m2 | (m2) | 4620 |  | 0.95 | 4389
59 | Concreto asfáltico faixa I | (m3) | 139 |  | 124.96 | 17369.44
60 | Concreto asfáltico faixa II | (m3) | 139 |  | 126.3 | 17555.7
77 | Demolição de pisos com remoção | (m2) | 127 |  | 1.9 | 241.3
81 | Passeio Laje de Grês | (m2) | 3160 |  | 15.7 | 49612
177 | Demolição de alvenaria de tijolos | (m3) | 4.5 |  | 40.04 | 180.18
180 | Muro de Arrimo | (m2) | 105 |  | 47.47 | 4984.35
191 | Remoção e reposição de cercas de madeira | (m) | 135 |  | 5.5 | 742.5
191 | Remoção e reposição de cercas de arame | (m) | 223 |  | 5.5 | 1226.5
341 | Remanejamento de postes com rede CEEE | (u) | 2 |  | 2503.68 | 5007.36
422 | Execução de rampa de passeio | (u) | 12 |  | 57.8 | 693.6
485 | Remanejo de casas | (vb) | 11 |  | 5000 | 55000
496 | Ligação domiciliar PVC completa | (u) | 1 |  | 63.56 | 63.56
[5 empty] | Total (R$) | 243898.25
* OBS: NO VOLUME DE CORTE ESTA INCLUÍDO O VOLUME DA CAIXA DO PAVIMENTO H=30,0cm.