## Plan1
OBRA: R. Progresso (Antiga r. 11) e Aparecida | [5 empty] | Posto Aeroporto |  | R E D E D E E S G O T O P L U V IA L
TR: | 5 anos |  |  | COEF. RUN-OFF: |  |  | 0.6 | P L A N I L H A D E D I M E N S I O N A M E N T O
LOCAL | VÉRTICES |  | L | ÁREA (ha) |  | COTA DA RUA |  | Tc | VAZÃO | DN | ICANAL | VAZÃO | VELOCIDADE |  | TP | COTA DO GREIDE (m)
| MONT. | JUS. | (m) | TRECHO | ACUM. | MONT. | JUS. | (min) | PROJ.(l/s) | (m) | (m/m) | CANAL(l/s) | VDN | VN | (min) | MONT. | JUS.
| PV 1 | PV 2 | 18.5 | 0.05 | 0.05 | 4.72 | 4.89 | 3 | 10.82 | 0.3 | 0.003 | 51.65 | 0.73 | 0.58 | 0.53 | 3.97 | 3.91
| PV 2 | PV 3 | 25 | 0.05 | 0.1 | 4.89 | 4.92 | 3.53 | 20.96 | 0.3 | 0.003 | 51.65 | 0.73 | 0.69 | 0.6 | 3.91 | 3.84
| PV 3 | PV 4 | 15 | 0.04 | 0.14 | 4.92 | 4.89 | 4.13 | 28.34 | 0.3 | 0.003 | 51.65 | 0.73 | 0.75 | 0.33 | 3.84 | 3.79
| PV 4 | PV 5 | 15 | 0.07 | 0.21 | 4.89 | 4.86 | 4.46 | 41.72 | 0.3 | 0.003 | 51.65 | 0.73 | 0.81 | 0.31 | 3.79 | 3.75
| PV 5 | PV 6 | 15 | 0.08 | 0.29 | 4.86 | 4.89 | 4.77 | 56.65 | 0.4 | 0.003 | 111.23 | 0.88 | 0.88 | 0.28 | 3.65 | 3.61
| PV 6 | PV 7 | 15 | 0.13 | 0.42 | 4.89 | 4.94 | 5.05 | 80.82 | 0.4 | 0.003 | 111.23 | 0.88 | 0.96 | 0.26 | 3.61 | 3.56
| PV 7 | PV 8 | 14 | 0.02 | 0.44 | 4.94 | 5.01 | 5.31 | 83.51 | 0.4 | 0.003 | 111.23 | 0.88 | 0.97 | 0.24 | 3.56 | 3.52
| PV 8 | PV EXIST. | 27 | - | 0.44 | 5.01 | 4.48 | 5.55 | 83.51 | 0.4 | 0.003 | 111.23 | 0.88 | 0.97 | 0.46 | 3.52 | 3.44