## Plan1
MEMÓRIA DE CÁLCULO DAS QUANTIDADES
Escavação Mecânica
| m² | m³ | prof(m) | Escavação(m³)
atual | 235 | 306 | 0.3 | 70.5
1ºE | 487 | 632 | 1.3 | 327.6
2ºE | 643 | 836 | 1.3 | 202.8
3ºE | 800 | 1038 | 1.3 | 204.1
805
Reaterro com mat. Local
| margem |  |  | 800
Reaterro núcleo de argila
Núcleo e Ombreiras
| altura | comp. | larg (média)
| 2.5 | 7 | 0.8 | 14
concreto
corpo | 3.5 | 1.5 | 0.37 | 1.9425 | eSTRUTURAL
alas (2x) | 2 | 3.5 | 0.37 | 2.59
discipador | 3.5 | 5 | 3.5 |  | 0