## Plan1
|  | CÁLCULOS DE VOLUMES | [8 empty] | CEITEC
ESTACA | DADOS |  |  | VOLUME PARCIAL |  |  | VOLUMES ACUMULADOS(m³) |  |  | COMPENSAÇÃO LATERAL
| ÁREAS |  | COEF.DE | CORTE |  | ATERRO | CORTE |  | ATERRO | DIFERENÇA |  | TOTAL | Corte |  | Aterro
| CORTE | ATERRO | CORT-ATERRO | GEOMÉTRICO | EQUIVALEN. | GEOMÉTRICO | GEOMÉTRICO | EQUIVALEN. | GEOMÉTRICO | PRO-CORTE | PRO-ATERRO | COMPENSAÇÃO
0+000 | 1.905 | 0.435 | 1.35 | [6 empty] | 0 | 0 |  | 381 |  | 87
0+020 | 0 | 33.075 | 1.35 | 19.05 | 14.1111 | 335.1 | 19.05 | 14.1111 | 335.1 | 0 | 320.9889 |  |  |  | 6615
0+040 | 0 | 43.265 | 1.35 | 0 | 0 | 763.4 | 19.05 | 14.1111 | 1098.5 | 0 | 763.4 |  |  |  | 8653
0+060 | 0 | 29.435 | 1.35 | 0 | 0 | 727 | 19.05 | 14.1111 | 1825.5 | 0 | 727 |  |  |  | 5887
0+080 | 0 | 6.45 | 1.35 | 0 | 0 | 358.85 | 19.05 | 14.1111 | 2184.35 | 0 | 358.85 |  |  |  | 1290
0+100 | 17.3 | 0.25 | 1.35 | 173 | 128.1481 | 67 | 192.05 | 142.2593 | 2251.35 | 61.1481 | 0 |  | 2589 | 871 | 50
0+120 | 20.025 | 5.59 | 1.35 | 373.25 | 276.4815 | 58.4 | 565.3 | 418.7407 | 2309.75 | 218.0815 | 0 |  | 4005 |  | 1118
0+140 | 13.59 | 34.56 | 1.35 | 336.15 | 249 | 401.5 | 901.45 | 667.7407 | 2711.25 | 0 | 152.5 |  | 2718 |  | 6912
0+160 | 1 | 29.885 | 1.35 | 145.9 | 108.0741 | 644.45 | 1047.35 | 775.8148 | 3355.7 | 0 | 536.3759 |  | 200 |  | 5977
0+180 | 6.785 | 4.225 | 1.35 | 77.85 | 57.6667 | 341.1 | 1125.2 | 833.4815 | 3696.8 | 0 | 283.4333 |  | 66 | 1291 | 515 | 330
0+200 | 4.73 | 3.25 | 1.35 | 115.15 | 85.2963 | 74.75 | 1240.35 | 918.7778 | 3771.55 | 10.5463 | 0 |  | 92 | 854 | 440 | 210
0+220 | 0 | 32.145 | 1.35 | 47.3 | 35.037 | 353.95 | 1287.65 | 953.8148 | 4125.5 | 0 | 318.913 |  |  |  | 6429
0+240 | 8.89 | 45.695 | 1.35 | 88.9 | 65.8519 | 778.4 | 1376.55 | 1019.6667 | 4903.9 | 0 | 712.5481 |  | 1778 |  | 9139
0+260 | 11.455 | 17.45 | 1.35 | 203.45 | 150.7037 | 631.45 | 1580 | 1170.3704 | 5535.35 | 0 | 480.7463 |  | 286 | 2005 | 322 | 3168
0+280 | 11.555 | 25.745 | 1.35 | 230.1 | 170.4444 | 431.95 | 1810.1 | 1340.8148 | 5967.3 | 0 | 261.5056 |  | 2311 |  | 5149
0+300 | 4.105 | 23.34 | 1.35 | 156.6 | 116 | 490.85 | 1966.7 | 1456.8148 | 6458.15 | 0 | 374.85 |  | 821 |  | 4668
0+320 | 43.645 | 14.76 | 1.35 | 477.5 | 353.7037 | 381 | 2444.2 | 1810.5185 | 6839.15 | 0 | 27.2963 |  | 8729 |  | 2952
0+340 | 86.32 | 4.26 | 1.35 | 1299.65 | 962.7037 | 190.2 | 3743.85 | 2773.2222 | 7029.35 | 772.5037 | 0 |  | 17264 |  | 852
0+360 | 4.1 | 1.825 | 1.35 | 904.2 | 669.7778 | 60.85 | 4648.05 | 3443 | 7090.2 | 608.9278 | 0 |  | 820 |  | 365
0+378 | 1.475 | 3.025 | 1.35 | 55.75 | 41.2963 | 48.5 | 4703.8 | 3484.2963 | 7138.7 | 0 | 7.2037 |  | 295 |  | 605
0+060A | 88.36 | 0 | 1.35 | [9 empty] | 17672
0+080A | 64.78 | 0 | 1.35 | 2297.1 | 1701.5556 | 0 | 7000.9 | 5185.8519 | 7138.7 | 1701.5556 | 0 |  | 12956
CENTRO OPERACIONAL
PRÉDIO | 120 | 0 | 1.35
PRÉDIO | 48 | 0 | 1.35 | 4452 | 3297.7778 | 0 | 11452.9 | 8483.6296 | 7138.7 | 3297.7778 | 0
FÁBRICA
PRÉDIO | 145.68 | 0
PRÉDIO | 145.6 | 0 | 1.35 | 2912.8 | 2157.6296 |  | 14365.7 | 10641.2593 |  | 2157.6296 | 0
PRÉDIO | 105.93 | 0 | [8 empty] | 0
PRÉDIO | 52.97 | 0 | 1.35 | 2621.85 | 1942.1111 |  | 16987.55 | 12583.3704 |  | 1942.1111 | 0
PRÉDIO | 62.56 | 0 | [8 empty] | 0
PRÉDIO | 22.75 | 0 | 1.35 | 569.4443 | 421.8106 |  | 17556.9942 | 13005.1809 |  | 421.8106 | 0
PRÉDIO | 13.68 | 0 | 1.35 | 136.8 | 101.3333 |  | 17693.7942 | 13106.5143 |  | 101.3333 | 0
PRÉDIO | 0 | 30.1 |  |  |  | 602 |  |  | 7740.7 | 0 | 602
TOTAL | [6 empty] | 17693.79 |  | 7740.7