## quant
|  | CIDADE: PORTO ALEGRE |  |  |  |  | FOLHA:
PLANILHA DE ORÇAMENTO BÁSICO |  | OBRA: ILUMINAÇÃO VIÁRIA PORTO SECO
INSTALAÇÕES ELÉTRICAS
ITEM | DISCRIMINAÇÃO | CÓDIGO | UN | QUANT |  | PREÇOS
[5 empty] | UNITÁRIO | DO SUBITEM | TOTAL DO ITEM
1.0 | Materiais e Equipamentos a Instalar - Iluminação Pública |  | 0 | 0
0 | Aterramento padrão | 0 | un | 37
0 | Braço para fixação de luminária, em poste sem transformador, com | 0 | 0 | 0
0 | acessórios de fixação, padrão DIP-SMOV | 0 | un | 98
0 | Braço para fixação de luminária, em poste com transformador, com | 0 | 0 | 0
0 | acessórios de fixação, padrão DIP-SMOV | 0 | un | 8
0 | Cabo de cobre, singelo, seção 10 mm², isolamento para 0,6/1 kV | 0 | m | 8400
0 | Cabo de cobre, singelo, seção 16 mm², isolamento para 0,6/1 kV | 0 | m | 400
0 | Caixa de Controle, com 2 contatoras tripolares In=32A, célula fotoelétrica, e | 0 | 0 | 0
0 | 6 fusíveis Diazed de 25 A, padrão DIP-SMOV | 0 | un | 2
0 | Curva 90° de PVC rígido, DN 100 mm, com luvas | 0 | un | 8
0 | Curva 90° de PVC rígido, DN 32 mm, com luvas | 0 | un | 31
0 | Eletroduto de Ferro Galvanizado pesado, DN 100 mm, L=3,00m | 0 | un | 8
0 | Eletroduto de PVC, rígido roscável, DN 100 mm, L=3,00m | 0 | un | 250
0 | Eletroduto de PVC, rígido roscável, DN 32 mm, L=3,00m | 0 | un | 15
0 | Eletroduto de PVC, rígido roscável, DN 60 mm, L=3,00m | 0 | un | 220
0 | Luminária fechada, alto rendimento, para 2 lâmpadas VS de 400 W, completa, | 0 | 0 | 0
0 | (inclusive fiação), para instalação em topo de poste, padrão DIP-SMOV | 0 | un | 51
0 | Caixa de alvenaria com tampa de concreto, dim.: 700x700x700 cm | 0 | un | 15
0 | Caixa de alvenaria com tampa de concreto, dim.: 400x400x400 cm | 0 | un | 51
0 | Luminária fechada, alto rendimento, para lâmpada VS de 400 W, completa, | 0 | 0 | 0
0 | (inclusive fiação), para instalação em topo de poste, padrão DIP-SMOV | 0 | un | 67
0 | Luminária fechada, alto rendimento, para lâmpada VS de 250 W, completa, | 0 | 0 | 0
0 | (inclusive fiação), para instalação em ponta de braço, padrão DIP-SMOV | 0 | un | 93
0 | Poste de aço, L=12,00metros, padrão DIP-SMOV | 0 | un | 60
0 | 0 | 0 | 0 | 0
2.0 | Materiais e Equipamentos a Instalar - Rede de Distribuição | 0 | 0 | 0
0 | Afastador tipo AF-6 para transformador, galvanizado, padrão CEEE | 0 | un | 10
0 | Aterramento padrão | 0 | un | 40
0 | Cabo de alumínio sem alma de aço, seção 1/0 AWG-CA | 0 | kg | 2040
0 | Cabo quadruplex, de alumínio, padrão CEEE, seção 70 mm² | 0 | m | 2915
0 | Caixa de alvenaria com tampa de concreto, dim.: 100x100x100 cm | 0 | un | 2
0 | Chave fusível unipolar, 300A, base "C", com elo fusível | 0 | un | 18
0 | Estrutura de Baixa Tensão, tipo as 11, para poste de concreto | 0 | un | 7
0 | Estrutura de Baixa Tensão, tipo as 11o, para poste de concreto | 0 | un | 94
0 | Estrutura de Baixa Tensão, tipo as 22, para poste de concreto | 0 | un | 33
0 | Estrutura de Baixa Tensão, tipo as 22mx, para poste de concreto | 0 | un | 95
0 | Estrutura de Média Tensão tipo N1, para poste de concreto, classe 15 kV | 0 | un | 64
0 | Estrutura de Média Tensão tipo N2, para poste de concreto, classe 15 kV | 0 | un | 11
0 | Estrutura de Média Tensão tipo N3, para poste de concreto, classe 15 kV | 0 | un | 16
0 | Estrutura de Média Tensão tipo N4, para poste de concreto, classe 15 kV | 0 | un | 5
0 | Pára-raios de distribuição, polimérico, 10 kA-12 kV | 0 | un | 18
0 | Poste de concreto, tronco cônico, L=11,00 metros, 10 kN no topo | 0 | un | 6
0 | Poste de concreto, tronco cônico, L=11,00 metros, 15 kN no topo | 0 | un | 8
0 | Poste de concreto, tronco cônico, L=11,00 metros, 4 kN no topo | 0 | un | 59
0 | Poste de concreto, tronco cônico, L=11,00 metros, 6 kN no topo | 0 | un | 3
0 | Poste de concreto, tronco cônico, L=12,00 metros, 10 kN no topo | 0 | un | 3
0 | Poste de concreto, tronco cônico, L=12,00 metros, 15 kN no topo | 0 | un | 2
0 | Poste de concreto, tronco cônico, L=12,00 metros, 4 kN no topo | 0 | un | 1
0 | Poste de concreto, tronco cônico, L=9,00 metros, 10 kN no topo | 0 | un | 15
0 | Poste de concreto, tronco cônico, L=9,00 metros, 2 kN no topo | 0 | un | 25
0 | Transformador trifásico, 45 kVA-220/127 V, 60 Hz a instalar | 0 | un | 5
0 | Transformador, chaves e pára-raios a deslocar | 0 | un | 3
0 | 0 | 0 | 0 | 0
3.0 | Redes a Retirar | 0 | 0 | 0
0 | Poste de concreto, tronco cônico, L=11,00 metros, com estruturas | 0 | un | 9
0 | Poste de madeira, L=11,00 metros, com estruturas | 0 | un | 20
0 | Poste de madeira, L=9,00 metros, com estruturas | 0 | un | 16
0 | Retirada e desmontagem rede de BT existente | 0 | m | 1840
0 | Retirada e desmontagem rede de MT existente | 0 | m | 1200
0 | 0 | 0 | 0 | 0
4.0 | Mão-de-Obra | 0 | 0 | 0
0 | Mão-de-Obra Materiais e Equipamentos a Instalar - Iluminação Pública | 0 | vb | 1
0 | Mão-de-Obra Materiais e Equipamentos a Instalar - Rede de Distribuição | 0 | vb | 1
0 | 0 | 0 | 0 | 0
0 | 0 | 0 | 0 | 0
0 | 0 | 0 | 0 | 0
0 | 0 | 0 | 0 | 0
0 | 0 | 0 | 0 | 0
0 | 0 | 0 | 0 | 0
0 | 0 | 0 | 0 | 0
0 | 0 | 0 | 0 | 0
0 | 0 | 0 | 0 | 0
0 | 0 | 0 | 0 | 0
0 | 0 | 0 | 0 | 0
0 | 0 | 0 | 0 | 0
0 | 0 | 0 | 0 | 0
0 | 0 | 0 | 0 | 0
0 | 0 | 0 | 0 | 0
0 | 0 | 0 | 0 | 0
0 | 0 | 0 | 0 | 0
0 | 0 | 0 | 0 | 0
NOS ITENS OU SUBITENS ASSINALADOS COM ASTERISCOS APRESENTAR A RESPECTIVA COMPOSIÇÃO DE PREÇOS
RAZÃO SOCIAL DO PROPONENTE | [6 empty] | DATA:
[5 empty] | _____________________ |  | ___/___/___
Responsável Proponente

## orçam
|  | CIDADE: PORTO ALEGRE |  |  |  |  | FOLHA:
OBRA: ILUMINAÇÃO VIÁRIA PORTO SECO
INSTALAÇÕES ELÉTRICAS
0
| MATERIAL/SERVIÇO | CÓDIGO | UN | QUANT | CUSTO |  | PREÇO MÁXIMO
[5 empty] | UNITÁRIO | TOTAL | ACEITÁVEL
1.0 | Materiais e Equipamentos a Instalar - Iluminação Pública |  |  |  |  | 0 | 0
| Aterramento padrão |  | un | 37 | 75.4 | 2789.8 | 2789.8
| Braço para fixação de luminária, em poste sem transformador, com |  |  |  |  | 0 | 0
| acessórios de fixação, padrão DIP-SMOV |  | un | 98 | 109.2 | 10701.6 | 10701.6
| Braço para fixação de luminária, em poste com transformador, com |  |  |  |  | 0 | 0
| acessórios de fixação, padrão DIP-SMOV |  | un | 8 | 136.5 | 1092 | 1092
| Cabo de cobre, singelo, seção 10 mm², isolamento para 0,6/1 kV |  | m | 8400 | 2.21 | 18564 | 18564
| Cabo de cobre, singelo, seção 16 mm², isolamento para 0,6/1 kV |  | m | 400 | 2.86 | 1144 | 1144
| Cabo de cobre, singelo, seção 25 mm², isolamento para 0,6/1 kV |  | m | 4100 | 5.35 | 21935 | 21935
| Caixa de Controle, com 1 contatora tripolar In=32A, célula fotoelétrica, e |  |  |  |  | 0 | 0
| 3 fusíveis Diazed de 25 A, padrão DIP-SMOV |  | un | 1 | 702 | 702 | 702
| Caixa de Controle, com 2 contatoras tripolares In=32A, célula fotoelétrica, e |  |  |  |  | 0 | 0
| 6 fusíveis Diazed de 25 A, padrão DIP-SMOV |  | un | 2 | 702 | 1404 | 1404
| Caixa de Controle, com 3 contatoras tripolares In=63A, célula fotoelétrica, e |  |  |  |  | 0 | 0
| 9 fusíveis Diazed de 63 A, padrão DIP-SMOV |  | un | 1 | 1350 | 1350 | 1350
| Curva 90° de PVC rígido, DN 100 mm, com luvas |  | un | 8 | 60.36 | 482.88 | 482.88
| Curva 90° de PVC rígido, DN 32 mm, com luvas |  | un | 31 | 3.19 | 98.89 | 98.89
| Eletroduto de Ferro Galvanizado pesado, DN 100 mm, L=3,00m |  | un | 8 | 90.09 | 720.72 | 720.72
| Eletroduto de PVC, rígido roscável, DN 100 mm, L=3,00m |  | un | 250 | 71.21 | 17802.5 | 17802.5
| Eletroduto de PVC, rígido roscável, DN 32 mm, L=3,00m |  | un | 15 | 9.36 | 140.4 | 140.4
| Eletroduto de PVC, rígido roscável, DN 60 mm, L=3,00m |  | un | 220 | 15.47 | 3403.4 | 3403.4
| Luminária fechada, alto rendimento, para 2 lâmpadas VS de 400 W, completa, |  |  |  |  | 0 | 0
| (inclusive fiação), para instalação em topo de poste, padrão DIP-SMOV |  | un | 51 | 689 | 35139 | 35139
| Caixa de alvenaria com tampa de concreto, dim.: 700x700x700 cm |  | un | 15 | 195 | 2925 | 2925
| Caixa de alvenaria com tampa de concreto, dim.: 400x400x400 cm |  | un | 51 | 162.5 | 8287.5 | 8287.5
| Luminária fechada, alto rendimento, para lâmpada VS de 400 W, completa, |  |  |  |  | 0 | 0
| (inclusive fiação), para instalação em topo de poste, padrão DIP-SMOV |  | un | 67 | 468 | 31356 | 31356
| Luminária fechada, alto rendimento, para lâmpada VS de 250 W, completa, |  |  |  |  | 0 | 0
| (inclusive fiação), para instalação em ponta de braço, padrão DIP-SMOV |  | un | 93 | 312 | 29016 | 29016
| Poste de aço, L=12,00metros, padrão DIP-SMOV |  | un | 60 | 1162.2 | 69732 | 69732
[6 empty] | 0 | 0
2.0 | Materiais e Equipamentos a Instalar - Rede de Distribuição |  |  |  |  | 0 | 0
| Afastador tipo AF-6 para transformador, galvanizado, padrão CEEE |  | un | 10 | 88.4 | 884 | 884
| Aterramento padrão |  | un | 40 | 75.4 | 3016 | 3016
| Cabo de alumínio sem alma de aço, seção 1/0 AWG-CA |  | kg | 2040 | 16.9 | 34476 | 34476
| Cabo quadruplex, de alumínio, padrão CEEE, seção 70 mm² |  | m | 2915 | 33.28 | 97011.2 | 97011.2
| Caixa de alvenaria com tampa de concreto, dim.: 100x100x100 cm |  | un | 2 | 240.5 | 481 | 481
| Chave fusível unipolar, 300A, base "C", com elo fusível |  | un | 18 | 364 | 6552 | 6552
| Estrutura de Baixa Tensão, tipo as 11, para poste de concreto |  | un | 7 | 10.85 | 75.95 | 75.95
| Estrutura de Baixa Tensão, tipo as 11o, para poste de concreto |  | un | 94 | 10.85 | 1019.9 | 1019.9
| Estrutura de Baixa Tensão, tipo as 22, para poste de concreto |  | un | 33 | 15.86 | 523.38 | 523.38
| Estrutura de Baixa Tensão, tipo as 22mx, para poste de concreto |  | un | 95 | 22.2 | 2109 | 2109
| Estrutura de Média Tensão tipo N1, para poste de concreto, classe 15 kV |  | un | 64 | 148.2 | 9484.8 | 9484.8
| Estrutura de Média Tensão tipo N2, para poste de concreto, classe 15 kV |  | un | 11 | 312 | 3432 | 3432
| Estrutura de Média Tensão tipo N3, para poste de concreto, classe 15 kV |  | un | 16 | 4.94 | 79.04 | 79.04
| Estrutura de Média Tensão tipo N4, para poste de concreto, classe 15 kV |  | un | 5 | 847.6 | 4238 | 4238
| Pára-raios de distribuição, polimérico, 10 kA-12 kV |  | un | 18 | 162.5 | 2925 | 2925
| Poste de concreto, tronco cônico, L=11,00 metros, 10 kN no topo |  | un | 6 | 525.2 | 3151.2 | 3151.2
| Poste de concreto, tronco cônico, L=11,00 metros, 15 kN no topo |  | un | 8 | 728 | 5824 | 5824
| Poste de concreto, tronco cônico, L=11,00 metros, 4 kN no topo |  | un | 59 | 416 | 24544 | 24544
| Poste de concreto, tronco cônico, L=11,00 metros, 6 kN no topo |  | un | 3 | 494 | 1482 | 1482
| Poste de concreto, tronco cônico, L=12,00 metros, 10 kN no topo |  | un | 3 | 754 | 2262 | 2262
| Poste de concreto, tronco cônico, L=12,00 metros, 15 kN no topo |  | un | 2 | 845 | 1690 | 1690
| Poste de concreto, tronco cônico, L=12,00 metros, 4 kN no topo |  | un | 1 | 979 | 979 | 979
| Poste de concreto, tronco cônico, L=9,00 metros, 10 kN no topo |  | un | 15 | 429 | 6435 | 6435
| Poste de concreto, tronco cônico, L=9,00 metros, 2 kN no topo |  | un | 25 | 364 | 9100 | 9100
| Transformador trifásico, 45 kVA-220/127 V, 60 Hz a instalar |  | un | 5 | 1716 | 8580 | 8580
| Transformador, chaves e pára-raios a deslocar |  | un | 3 | 1105 | 3315 | 3315
[6 empty] | 0 | 0
3.0 | Redes a Retirar |  |  |  |  | 0 | 0
| Poste de concreto, tronco cônico, L=11,00 metros, com estruturas |  | un | 9 | 110 | 990 | 990
| Poste de madeira, L=11,00 metros, com estruturas |  | un | 20 | 85 | 1700 | 1700
| Poste de madeira, L=9,00 metros, com estruturas |  | un | 16 | 60 | 960 | 960
| Retirada e desmontagem rede de BT existente |  | m | 1840 | 15 | 27600 | 27600
| Retirada e desmontagem rede de MT existente |  | m | 1200 | 12 | 14400 | 14400
[6 empty] | 0 | 0
4.0 | Mão-de-Obra |  |  |  |  | 0 | 0
| Mão-de-Obra Materiais e Equipamentos a Instalar - Iluminação Pública |  | vb | 1 | 46050 | 46050 | 46050
| Mão-de-Obra Materiais e Equipamentos a Instalar - Rede de Distribuição |  | vb | 1 | 63820 | 63820 | 63820
0
[6 empty] | 0 | 0
[6 empty] | 0 | 0
[6 empty] | 0 | 0
[6 empty] | 0 | 0
[6 empty] | 0 | 0
[6 empty] | 0 | 0
[6 empty] | 0 | 0
[6 empty] | 0 | 0
[6 empty] | 0 | 0
[6 empty] | 0 | 0
[6 empty] | 0 | 0
[6 empty] | 0 | 0
0
TOTAL (R$) |  |  |  |  | 0 | 647976.16 | 647976.16