## Planilha Orçamento
PROJETO DE DRENAGEM PLUVIAL
PLANILHA DE ORÇAMENTO
ITEM | DISCRIMINAÇÃO | UNID. | QUANT. | PREÇO UNITÁRIO | PREÇO TOTAL (R$)
1 | Escavação
1.1 | Escav. manual vala terra prof. até 1,50m | m³ | 199 | 13.45 | 2676.55
1.2 | Escavação mec. vala terra c/ retroescav.
| profundidade até 2,50m | m³ | 796 | 4.36 | 3470.56
2 | Escoramento
2.1 | Escoramento tipo A | m² | 77 | 6.94 | 534.38
3 | Aterro, Reaterro e Remoção
3.1 | Reenchimento de valas com material local | m³ | 274 | 4.31 | 1180.94
3.2 | Reenchimento valas com saibro ISC 40% | m³ | 563 | 23.39 | 13168.57
3.3 | Remoção mat.escav.c/ transp. até 2,00km | m³ | 721 | 3.27 | 2357.67
4 | Fornecimento e assentamento de tubos
4.1 | Fornecimento e assentamento de Tubo
| de Concreto C-2, PB, DN 300 | m | 216 | 18.96 | 4095.36
4.2 | Fornecimento e assentamento de Tubo
| de Concreto C-2, PB, DN 400 | m | 90 | 28.09 | 2528.1
4.3 | Fornecimento e assentamento de Tubo
| de Concreto C-2, PB, DN 500 | m | 545 | 39.2 | 21364
4.4 | Fornecimento e assentamento de Tubo
| de Concreto C-2, PB, DN 600 | m | 121 | 48.23 | 5835.83
5 | Poços de Visita
5.1 | Tipo A ( 0,80x0,80x1,00m - Completo ) | un | 8 | 266.48 | 2131.84
5.3 | Tipo B ( 1,00x1,00x1,50m - Completo ) | un | 25 | 406.32 | 10158
6 | Bocas de Lobo
6.1 | Boca de Lobo c/ fornec. e coloc. artefatos | un | 41 | 172.78 | 7083.98
7 | Envelopamento
7.1 | Concreto p/ envelopamento fck> 18 MPa | m³ | 20 | 152.88 | 3057.6
8 | Cadastro
8.1 | Cadastro de redes | m | 972 | 0.69 | 670.68
|  |  | TOTAL GERAL |  | 80314.06
Projeto: | Projeto Executivo Viário Ruas de Porto Alegre
Local: | Av. Wenceslau Escobar