## Wenceslau Escobar
SMOV
|  |  | BOLETIM DE SONDAGEM A TRADO |  |  |  | AVENIDA
WENCESLAU
ESCOBAR
FURO | ESTACA | POS. | CAMADA (m) |  | IDENTIFICAÇÃO DO MATERIAL | N.A | OBSERVAÇÕES
|  |  | DE | A |  | (m)
1 |  | LE | 0 | 0.1 | Placa de concreto |  | Afastado do canteiro central 0,20m e 1,00m da ponta do canteiro central. Em frente ao prédio 167 (furo feito na pista).
1 |  | LE | 0.1 | 0.15 | Areia marrom
1 |  | LE | 0.15 | 1 | Argila arenosa cinza
1 |  | LE | 1 | 1.5 | Argila cinza variegada | 1
2 |  | LD | 0 | 0.04 | CBUQ |  | Furo feito passando 10,00m do meio fio da rua Dr. Armando Barbedo e afastado 0,30m do meio-fio da Av. Wenceslau Escobar (furo na pista).
2 |  | LD | 0.04 | 0.17 | Calçamento de pedra irregular
2 |  | LD | 0.17 | 0.3 | Areia de assentamento
2 |  | LD | 0.3 | 1.5 | Argila amarela variegada | seco
3 |  | LD | 0 | 0.05 | Lajota |  | Afastado 3,00m do muro do prédio 2857 (furo feito no passeio)
3 |  | LD | 0.05 | 0.1 | Areia de assentamento
3 |  | LD | 0.1 | 1.5 | Argila arenosa amarela | seco
4 |  | LD | 0 | 0.07 | CBUQ |  | Afastado 5,00m do muro do prédio 2933 (furo feito na pista)
4 |  | LD | 0.07 | 0.2 | Calçamento de pedra irregular
4 |  | LD | 0.2 | 0.25 | Areia de assentamento
4 |  | LD | 0.25 | 1 | Argila arenosa marrom
4 |  | LD | 1 | 1.5 | Argila arenosa amarela variegada | seco
5 |  | LD | 0 | 0.05 | Lajota |  | Afastado 8,80m do muro do prédio 3013 (furo feito no passeio)
5 |  | LD | 0.05 | 0.1 | Concreto
5 |  | LD | 0.1 | 1.5 | Argila arenosa cinza variegada | seco
6 |  | LD | 0 | 0.08 | Lajota |  | Afastado 3,00m do muro do prédio 3135 (furo feito no passeio).
6 |  | LD | 0.08 | 0.8 | Saibro argiloso avermelhado
6 |  | LD | 0.8 | 1.5 | Argila arenosa cinza | 1.3
7 |  | LD | 0 | 0.07 | CBUQ |  | Afastado 11,00m do prédio 3229 (furo feito na pista)
7 |  | LD | 0.07 | 0.35 | Brita graduada
7 |  | LD | 0.35 | 1.5 | Argila arenosa cinza variegada | seco
CONVENÇÕES: |  | E - EIXO |  |  |  | OBSERVAÇÕES: Anotar ocorrências de solos moles e rocha,
|  | LD - LADO DIREITO |  |  |  | use o verso da folha se necessário.
LE - LADO ESQUERDO
FURO | ESTACA | POS. | CAMADA (m) |  | IDENTIFICAÇÃO DO MATERIAL | N.A | OBSERVAÇÕES
|  |  | DE | A |  | (m)
8 |  | LD | 0 | 0.25 | CBUQ |  | Em frente casa 3373. Afastado do muro da casa 3,00m (furo feito na pista)
8 |  | LD | 0.25 | 0.5 | Brita graduada
8 |  | LD | 0.5 | 1.5 | Saibro amarelado | seco
9 |  | LD | 0 | 0.05 | Lajota |  | Em frente terreno 3427. Afastado do muro do terreno 1,50m (furo feito no passeio).
9 |  | LD | 0.05 | 0.7 | Saibro argiloso avermelhado
9 |  | LD | 0.7 | 1.5 | Argila arenosa vermelha | seco
10 |  | LD | 0 | 0.1 | Camada vegetal |  | Afastado 15,00m do muro para dentro do terreno do prédio 3427. Aos 0,50m deu rocha.
10 |  | LD | 0.1 | 0.5 | Argila arenosa preta | seco
11 |  | LE | 0 | 0.1 | Camada vegetal |  | Afastado 2,70m do muro para dentro do terreno do prédio 3392 (aos 2,30m deu rocha).
11 |  | LE | 0.1 | 1 | Argila arenosa vermelha
11 |  | LE | 1 | 2.3 | Saibro argiloso amarelo | seco
CONVENÇÕES: |  | E - EIXO |  |  |  | OBSERVAÇÕES: Anotar ocorrências de solos moles e rocha,
|  | LD - LADO DIREITO |  |  |  | use o verso da folha se necessário.
LE - LADO ESQUERDO