## Niv.Eixo
STO Topografia e Serviços Ltda. |  |  | Local:Rua Planalto - Porto Alegre |  |  | Serviço: Niv. Eixo
P L A N I L H A D E N I V E L A M E N T O |  |  |  |  | Data: Abril/02
ESTACA | INTERM. | RÉ | VANTE | ALT.INST. | COTA | OBS.
NIVELAMENTO DO EIXO LOCADO
AUX 1 |  | 2.62 |  | 130.713 | 128.093
RN 1 |  |  | 2.8 |  | 127.913 | RN1 local. na grade, R. Ocidente
| 0+000 |  | 2.674 |  | 128.039 | em frente à est. 0+000
| 0+010 |  | 2.525 |  | 128.188
| 0+020 |  | 2.32 |  | 128.393
| 0+030 |  | 2.225 |  | 128.488
| 0+040 |  | 1.897 |  | 128.816
| 0+050 |  | 1.399 |  | 129.314
| 0+060 |  | 0.671 |  | 130.042
AUX |  |  | 0.136 |  | 130.577
|  | 3.974 |  | 134.551
| 0+070 |  | 1.353 |  | 133.198
| 0+080 |  | 1.262 |  | 133.289
AUX 61 |  |  | 1.314 |  | 133.237
| 0+090 |  | 1.845 |  | 132.706
| 0+100 |  | 1.731 |  | 132.82
| 0+110 |  | 1.278 |  | 133.273
AUX |  |  | 0.14 |  | 134.411
|  | 2.796 |  | 137.207
| 0+120 |  | 2.512 |  | 134.695
| 0+130 |  | 1.188 |  | 136.019
| 0+132,18 |  | 1.282 |  | 135.925
RN 2 |  |  | 0.792 |  | 136.415 | RN2 local. No canto do muro
R. Dallas, proximo est. 0+130
CONTRA-NIVELAMENTO DO EIXO LOCADO
RN 2 |  | 0.526 |  | 136.941 | 136.415 | RN2 local. No canto do muro
| 0+132,18 |  | 1.015 |  | 135.926 | R. Dallas, proximo est. 0+130
| 0+130 |  | 0.921 |  | 136.02
| 0+120 |  | 2.248 |  | 134.693
| 0+110 |  | 3.665 |  | 133.276
|  | 0.86 |  | 134.136
| 0+100 |  | 1.312 |  | 132.824
| 0+090 |  | 1.427 |  | 132.709
| 0+080 |  | 0.845 |  | 133.291
| 0+070 |  | 0.937 |  | 133.199
AUX |  |  | 3.991 |  | 130.145
|  | 0.054 |  | 130.199
| 0+060 |  | 0.156 |  | 130.043
| 0+050 |  | 0.884 |  | 129.315
| 0+040 |  | 1.381 |  | 128.818
| 0+030 |  | 1.71 |  | 128.489
| 0+020 |  | 1.806 |  | 128.393
| 0+010 |  | 2.01 |  | 128.189
| 0+000 |  | 2.157 |  | 128.042
RN 1 |  |  | 2.284 |  | 127.915 | RN1 local. na grade, R. Ocidente
AUX 1 |  |  | 2.106 |  | 128.093 | em frente à est. 0+000

## Niv.Sec
STO Topografia e Serviços Ltda. |  |  | Local:Rua Planalto - Porto Alegre |  |  | Serviço: Niv. Eixo
P L A N I L H A D E N I V E L A M E N T O |  |  |  |  | Data: Abril/02
ESTACA | INTERM. | RÉ | VANTE | ALT.INST. | COTA | OBS.
NIVELAMENTO DAS SEÇÕES
SEÇÃO NA RUA OCIDENTE INTERS. COM R. PLANALTO
0+000 | 0 | 1.469 |  | 129.508 | 128.039
| -2.6 |  | 1.496 |  | 128.012 | Pé do meio-fio
| -2.65 |  | 1.363 |  | 128.145
| -5.5 |  | 1.518 |  | 127.99 | Muro
| 2.5 |  | 1.462 |  | 128.046 | Pé do meio-fio
| 2.7 |  | 1.43 |  | 128.078
| 5.6 |  | 1.421 |  | 128.087
| 10 |  | 1.47 |  | 128.038 | Eixo da rua Ocidente
| 20 |  | 1.513 |  | 127.995 | Eixo da rua Ocidente
| -10 |  | 1.47 |  | 128.038 | Eixo da rua Ocidente
| -20 |  | 1.548 |  | 127.96 | Eixo da rua Ocidente
SEÇÃO NA RUA OCIDENTE A 10m LD DA R. PLANALTO
0+10 LD | 0 |  | 1.47 |  | 128.038
| 2.5 |  | 1.468 |  | 128.04 | Pé do meio-fio
| 2.55 |  | 1.34 |  | 128.168
| 2.9 |  | 1.328 |  | 128.18 | Casa
| -2.5 |  | 1.539 |  | 127.969 | Pé do meio-fio
| -2.55 |  | 1.401 |  | 128.107
| -5.1 |  | 1.9 |  | 127.608 | Cerca
SEÇÃO NA RUA OCIDENTE A 10m LE DA R. PLANALTO
0+10 LE | 0 |  | 1.47 |  | 128.038
| 2.5 |  | 1.433 |  | 128.075 | Pé do meio-fio
| 2.55 |  | 1.362 |  | 128.146
| 6.4 |  | 1.153 |  | 128.355
| 8.9 |  | 0.99 |  | 128.518
| -2.5 |  | 1.57 |  | 127.938 | Pé do meio-fio
| -2.55 |  | 1.54 |  | 127.968
| -6.3 |  | 1.508 |  | 128 | Muro
SEÇÕES NA RUA PLANALTO
0+010 | 0 | 1.468 |  | 129.656 | 128.188
| 3.5 |  | 1.517 |  | 128.139
| 7.1 |  | 1.435 |  | 128.221 | Casa
| -3.6 |  | 1.317 |  | 128.339
| -9.7 |  | 1.126 |  | 128.53
0+020 | 0 | 1.412 |  | 129.805 | 128.393
| 0.9 |  | 1.564 |  | 128.241
| 3.4 |  | 1.592 |  | 128.213
| 5.9 |  | 1.542 |  | 128.263 | Cerca
| 5.95 |  | 1.455 |  | 128.35 | Soleira
| 6 |  | 1.68 |  | 128.125
| 10.7 |  | 2.015 |  | 127.79
| -1 |  | 1.272 |  | 128.533
| -1.1 |  | 0.893 |  | 128.912
| -3.4 |  | 0.752 |  | 129.053 | Cerca
| -4.7 |  | 0.656 |  | 129.149
| -6.4 |  | 0.532 |  | 129.273
0+014 | 0 |  | 1.589 |  | 128.216 | Soleira
0+025 | 0 |  | 1.453 |  | 128.352 | Soleira
0+030 | 0 | 0.317 |  | 128.805 | 128.488
| 2.8 |  | 1.318 |  | 127.487
| 2.85 |  | 1.118 |  | 127.687
| 3.1 |  | 1.115 |  | 127.69
| 3.2 |  | 1.63 |  | 127.175
| 3.8 |  | 1.779 |  | 127.026 | Cerca
| 7.1 |  | 1.4 |  | 127.405
| 10.3 |  | 2.509 |  | 126.296
| -1.6 |  | 1.224 |  | 127.581
| -2.7 |  | 0.874 |  | 127.931
| -2.9 |  | 0.404 |  | 128.401
| -3.6 |  | 0.13 |  | 128.675
| -3.8 |  | 0.085 |  | 128.72
| -6 |  | 0.095 |  | 128.71
SEÇÕES COM ESTAÇÃO
0+040 | 0 |  |  |  | 128.816
| 1.306 |  |  |  | 128.948
| 1.318 |  |  |  | 129.175
| 1.345 |  |  |  | 129.175
| 1.75 |  |  |  | 129.176
| 1.807 |  |  |  | 128.881
| 2.273 |  |  |  | 128.73
| 2.331 |  |  |  | 128.716
| 3.17 |  |  |  | 127.542
| 4.379 |  |  |  | 126.58
| 4.673 |  |  |  | 126.229
| 4.728 |  |  |  | 126.221
| 5.455 |  |  |  | 125.687
| 6.871 |  |  |  | 124.929
| 7.108 |  |  |  | 124.795
| 12.317 |  |  |  | 122.212
| 12.396 |  |  |  | 122.186
| -2.054 |  |  |  | 128.953
| -2.069 |  |  |  | 128.954
| -2.099 |  |  |  | 128.96
| -2.16 |  |  |  | 128.986
| -2.325 |  |  |  | 129.141
| -2.795 |  |  |  | 129.235
| -3.087 |  |  |  | 129.773
| -3.993 |  |  |  | 130.802
| -5.385 |  |  |  | 131.098
| -6.342 |  |  |  | 131.421
| -7.731 |  |  |  | 131.455
0+050 | 0 |  |  |  | 129.314
| 0.773 |  |  |  | 129.259
| 1.38 |  |  |  | 129.1
| 1.381 |  |  |  | 129.1
| 2.312 |  |  |  | 127.914
| 2.433 |  |  |  | 127.672
| 4.612 |  |  |  | 125.452
| 5.216 |  |  |  | 124.898
| 5.746 |  |  |  | 124.448
| -1.95 |  |  |  | 129.527
| -4.105 |  |  |  | 129.943
| -8.414 |  |  |  | 130.535
0+060 | 0 |  |  |  | 130.042
| 1.65 |  |  |  | 130.005
| 3.607 |  |  |  | 128.482
| 5.675 |  |  |  | 127.29
| 7.58 |  |  |  | 126.192
| 8.868 |  |  |  | 124.699
| -2.079 |  |  |  | 130.795
| -2.08 |  |  |  | 130.795
| -4.427 |  |  |  | 132.746
| -7.277 |  |  |  | 133.266
| -12.763 |  |  |  | 136.397
| -12.764 |  |  |  | 136.398
0+070 | 0 |  |  |  | 133.198
| 0.316 |  |  |  | 132.95
| 0.365 |  |  |  | 132.915
| 0.427 |  |  |  | 132.062
| 0.44 |  |  |  | 132.061
| 0.603 |  |  |  | 132.055
| 2.466 |  |  |  | 131.971
| 2.497 |  |  |  | 131.969
| 3.322 |  |  |  | 132.262
| 3.384 |  |  |  | 131.82
| -0.049 |  |  |  | 133.192
| -0.051 |  |  |  | 133.195
| -1.161 |  |  |  | 133.724
| -1.178 |  |  |  | 133.742
| -1.462 |  |  |  | 134.291
| -1.644 |  |  |  | 134.572
| -3.613 |  |  |  | 135.217
| -3.791 |  |  |  | 135.294
| -4.628 |  |  |  | 135.614
| -4.73 |  |  |  | 135.626
0+080 | 0 |  |  |  | 133.289
| 1.796 |  |  |  | 133.189
| 2.99 |  |  |  | 133.248
| 3.816 |  |  |  | 132.548
| 5.675 |  |  |  | 129.97
| 6.206 |  |  |  | 129.91
| -1.339 |  |  |  | 133.717
| -2.684 |  |  |  | 134.204
| -2.962 |  |  |  | 134.739
| -3.999 |  |  |  | 135.26
| -4.307 |  |  |  | 135.906
| -7.029 |  |  |  | 137.926
| -8.044 |  |  |  | 138.409
| -8.132 |  |  |  | 138.107
0+090 | 0 |  |  |  | 132.706
| 1.67 |  |  |  | 131.369
| 3.272 |  |  |  | 130.736
| 4.885 |  |  |  | 129.062
| 4.899 |  |  |  | 129.056
| 4.917 |  |  |  | 129.047
| 8.475 |  |  |  | 128.904
| 8.476 |  |  |  | 128.904
| 8.685 |  |  |  | 127.872
| 9.89 |  |  |  | 127.861
| 10.299 |  |  |  | 127.721
| 10.442 |  |  |  | 127.793
| 10.78 |  |  |  | 125.764
| 10.811 |  |  |  | 125.764
| 12.612 |  |  |  | 125.82
| -1.338 |  |  |  | 132.886
| -2.031 |  |  |  | 133.109
| -3.167 |  |  |  | 134.196
| -7.12 |  |  |  | 135.916
0+100 | 0 |  |  |  | 132.82
| 1.359 |  |  |  | 132.778
| 3.951 |  |  |  | 131.227
| 4.635 |  |  |  | 130.133
| 9.02 |  |  |  | 126.958
| 10.326 |  |  |  | 126.202
| 10.936 |  |  |  | 125.808
| 11.142 |  |  |  | 125.699
| 12.45 |  |  |  | 123.786
| 12.507 |  |  |  | 123.727
| 12.818 |  |  |  | 123.363
| 14.676 |  |  |  | 121.692
| 15.476 |  |  |  | 122.407
| -1.107 |  |  |  | 133.425
| -1.877 |  |  |  | 133.635
| -1.995 |  |  |  | 134.031
| -3.894 |  |  |  | 134.72
| -3.927 |  |  |  | 134.766
| -5.075 |  |  |  | 136.347
SEÇÕES COM NÍVEL
0+110 | 0 | 0.287 |  | 133.56 | 133.273
| 0.6 |  | 1.048 |  | 132.512
| 2.8 |  | 2.232 |  | 131.328
| 5.9 |  | 3.812 |  | 129.748
|  | 0.168 |  | 129.916
| 9.7 |  | 3.22 |  | 126.696
| 10.6 |  | 3.728 |  | 126.188
|  | 1.015 |  | 127.203
| 14 |  | 2.995 |  | 124.208
| 15.4 |  | 3.008 |  | 124.195
0+110 | 0 | 3.287 |  | 136.56 | 133.273
| -0.2 |  | 3.06 |  | 133.5
| -1.2 |  | 3.073 |  | 133.487
| -1.9 |  | 2.684 |  | 133.876 | Muro
| -2.2 |  | 2.05 |  | 134.51
| -4 |  | 1.778 |  | 134.782 | Casa
0+120 | 0 | 0.657 |  | 135.352 | 134.695
| 1.1 |  | 0.766 |  | 134.586
| 1.4 |  | 1.18 |  | 134.172
| 2.3 |  | 1.78 |  | 133.572
| 3.1 |  | 2.361 |  | 132.991
| 4 |  | 2.85 |  | 132.502 | Soleira
| 5.5 |  | 3.695 |  | 131.657
| 6.6 |  | 4.1 |  | 131.252
0+120 | 0 | 2.642 |  | 137.337 | 134.695
| -0.4 |  | 2.524 |  | 134.813
| -1.8 |  | 2.63 |  | 134.707
| -3.3 |  | 2.248 |  | 135.089
| -5.4 |  | 2.155 |  | 135.182
| -6.4 |  | 2.068 |  | 135.269
| -7 |  | 1.852 |  | 135.485
0+130 | 0 | 1.323 |  | 137.342 | 136.019
| 2.6 |  | 1.336 |  | 136.006
| 4.3 |  | 1.37 |  | 135.972
| 5.4 |  | 1.215 |  | 136.127
| -3.2 |  | 1.45 |  | 135.892
| -5.5 |  | 1.344 |  | 135.998
| -8.8 |  | 0.913 |  | 136.429
0+132,18 | 0 | 1.42 |  | 137.345 | 135.925
| 2.1 |  | 1.445 |  | 135.9
| 4.1 |  | 1.43 |  | 135.915
| -2.3 |  | 1.471 |  | 135.874
| -4.7 |  | 1.4 |  | 135.945
| -10 |  | 0.768 |  | 136.577
SEÇÕES RUA DALLAS
0+132,18 | 0 | 1.42 |  | 137.345 | 135.925
| -5 |  | 1.316 |  | 136.029 | Eixo da rua
| -10 |  | 1.294 |  | 136.051 | Eixo da rua
| -15 |  | 1.224 |  | 136.121 | Eixo da rua
| -20 |  | 1.156 |  | 136.189 | Eixo da rua
0+132,18 | 0 | 0.613 |  | 136.538 | 135.925
| 5 |  | 1.008 |  | 135.53 | Eixo da rua
| 10 |  | 1.605 |  | 134.933 | Eixo da rua
| 15 |  | 2.27 |  | 134.268 | Eixo da rua
| 20 |  | 2.966 |  | 133.572 | Eixo da rua

## PV
STO Topografia e Serviços Ltda. |  |  | Local:Rua Planalto - Porto Alegre |  |  | Serviço: Niv. Eixo
P L A N I L H A D E N I V E L A M E N T O |  |  |  |  | Data: Abril/02
ESTACA | INTERM. | RÉ | VANTE | ALT.INST. | COTA | OBS.
NIVELAMENTO DO EIXO LOCADO
0+000 |  | 1.588 |  | 129.627 | 128.039
PV1 | A |  | 2.97 |  | 126.657 | Fundo
| B |  | 2.945 |  | 126.682 | Fundo
|  |  | 1.586 |  | 128.041 | Tampa
PV2 | A |  | 3.21 |  | 126.417 | Fundo
| C |  | 3.21 |  | 126.417 | Fundo
| B |  | 3.018 |  | 126.609 | Fundo
|  |  | 1.44 |  | 128.187 | Tampa