## Greide
Traçado Vertical - Cotas de Greide
N° Expediente: 002.302984.00.0-07864 | [5 empty] | Obra: Estrada Três Meninas - Trecho 01
Estaca | Descrição | Cota (m) |  | Estaca | Descrição | Cota (m)
0 | V0 | 54.11 |  | 607.484 | PC9 | 70.543
7 | PIV1 | 54.11 |  | 620 |  | 70.893
20 |  | 53.642 |  | 640 |  | 71.453
25 | PCV2 | 53.462 |  | 644.284 | PT9 | 71.573
39.68 | PCC1 | 52.981 |  | 650 | PCV8 | 71.733
40 |  | 52.971 |  | 657.276 | PC10 | 71.974
60 |  | 52.468 |  | 660 |  | 72.084
69.315 | PC2 | 52.293 |  | 670.779 | PT10 | 72.619
80 |  | 52.138 |  | 680 |  | 73.208
85 | PTV2 | 52.083 |  | 700 | PTV8 | 74.897
90.969 | PT2 | 52.023 |  | 705 | PCV9 | 75.389
100 |  | 51.933 |  | 713.092 | PC11 | 76.063
120 | PCV3 | 51.733 |  | 719.281 | R Kanazawa | 76.412
122.628 | PC3 | 51.709 |  | 720 |  | 76.443
140 |  | 51.655 |  | 740 |  | 76.529
160 |  | 51.822 |  | 755 | PTV9 | 75.603
178.955 | PT3 | 52.205 |  | 760 |  | 75.153
180 | PCCV4 | 52.233 |  | 770.968 | PT11 | 74.166
200 |  | 53.144 |  | 780 | PCV10 | 73.353
200.385 | PC4 | 53.169 |  | 800 |  | 71.731
211.914 | PT4 | 54.045 |  | 811.986 | PC12 | 70.93
220 |  | 54.81 |  | 820 |  | 70.466
228.722 | R Beco do Império01 | 55.773 |  | 835.572 | PT12 | 69.728
240 | PTV4 | 57.231 |  | 840 |  | 69.558
245 | PCV5 | 57.931 |  | 843.065 | PC13 | 69.45
247.514 | PC5 | 58.279 |  | 860 |  | 69.007
258.81 | R Beco do Império 02 | 59.753 |  | 880 |  | 68.812
260 |  | 59.9 |  | 894.195 | PT13 | 68.89
270.102 | R Beco do Império 03 | 61.078 |  | 900 |  | 68.974
280 |  | 62.119 |  | 920 |  | 69.492
300 |  | 63.874 |  | 936.55 | PC14 | 70.191
303.736 | PT5 | 64.151 |  | 940 |  | 70.367
320 |  | 65.166 |  | 941.642 | PT14 | 70.455
340 |  | 65.994 |  | 960 | PTV10 | 71.599
345 | PTV5 | 66.128 |  | 980 |  | 73.01
360 |  | 66.488 |  | 1000 |  | 74.42
380 |  | 66.968 |  | 1005 | PCV11 | 74.773
393.402 | PC6 | 67.29 |  | 1020 |  | 75.646
400 |  | 67.448 |  | 1020.853 | PC15 | 75.684
420 | PCV6 | 67.928 |  | 1040 |  | 76.235
421.017 | PT6 | 67.952 |  | 1058.119 | PT15 | 76.202
440 |  | 68.336 |  | 1060 |  | 76.167
445.912 | PC7 | 68.428 |  | 1065 | PTV11 | 76.048
458.61 | PT7 | 68.584 |  | 1077.324 | PC16 | 75.702
460 |  | 68.598 |  | 1080 |  | 75.628
480 |  | 68.716 |  | 1088.934 | PT16 | 75.377
491.96 | PC8 | 68.716 |  | 1100 |  | 75.067
500 | PTV6 | 68.688 |  | 1106.448 | R Floresten Fernandes | 74.887
505 | PCV7 | 68.663 |  | 1120 |  | 74.507
520 |  | 68.65 |  | 1140 |  | 73.947
540 |  | 68.825 |  | 1160 |  | 73.387
542.744 | PT8 | 68.866 |  | 1173.247 | PC17 | 73.016
560 |  | 69.22 |  | 1180 |  | 72.826
565 | PTV7 | 69.353 |  | 1186.179 | PT17 | 72.653
580 |  | 69.773 |  | 1200 |  | 72.266
600 |  | 70.333

## Elementos
Elementos Verticais
N° Expediente: 002.302984.00.0-07864 | [5 empty] | Obra: Estrada Três Meninas - Trecho 01
| Reg: 1 | Rampa (V0 - PIV1)
| Ponto Notável | Estaca | Cota | Rampa (%) | Extensão
| V0 | 0 | 54.11
|  |  |  | 0 | 7
| PIV1 | 7 | 54.11
| Reg: 2 | Rampa (PIV1 - PCV2)
| Ponto Notável | Estaca | Cota | Rampa (%) | Extensão
| PIV1 | 7 | 54.11
|  |  |  | -3.598 | 18
| PCV2 | 25 | 53.462
| Reg: 3 | Parábola (PCV2 - PTV2)
| Ponto Notável | Estaca | Cota | Rampa (%) | Extensão
| PCV2 | 25 | 53.462
-3.598
| PIV | 55 | 52.383 |  | 60
-1
| PTV2 | 85 | 52.083
| Raio Vertical: | 2309.543 |  | Dist. Externa: | -0.195
| Constante: | -0.00021649 |  | K: | -2.16e-06
| Reg: 4 | Rampa (PTV2 - PCV3)
| Ponto Notável | Estaca | Cota | Rampa (%) | Extensão
| PTV2 | 85 | 52.083
|  |  |  | -1 | 35
| PCV3 | 120 | 51.733
| Reg: 5 | Parábola (PCV3 - PCCV4)
| Ponto Notável | Estaca | Cota | Rampa (%) | Extensão
| PCV3 | 120 | 51.733
-1
| PIV | 150 | 51.433 |  | 60
2.667
| PCCV4 | 180 | 52.233
| Raio Vertical: | 1636.364 |  | Dist. Externa: | -0.275
| Constante: | -0.00030556 |  | K: | -3.06e-06
| Reg: 6 | Parábola (PCCV4 - PTV4)
| Ponto Notável | Estaca | Cota | Rampa (%) | Extensão
| PCCV4 | 180 | 52.233
2.667
| PIV | 210 | 53.033 |  | 60
13.994
| PTV4 | 240 | 57.231
| Raio Vertical: | 529.687 |  | Dist. Externa: | -0.85
| Constante: | -0.00094395 |  | K: | -9.44e-06
| Reg: 7 | Rampa (PTV4 - PCV5)
| Ponto Notável | Estaca | Cota | Rampa (%) | Extensão
| PTV4 | 240 | 57.231
|  |  |  | 13.994 | 5
| PCV5 | 245 | 57.931
| Reg: 8 | Parábola (PCV5 - PTV5)
| Ponto Notável | Estaca | Cota | Rampa (%) | Extensão
| PCV5 | 245 | 57.931
13.994
| PIV | 295 | 64.928 |  | 100
2.4
| PTV5 | 345 | 66.128
| Raio Vertical: | -862.506 |  | Dist. Externa: | 1.449
| Constante: | 0.00057971 |  | K: | 5.8e-06
| Reg: 9 | Rampa (PTV5 - PCV6)
| Ponto Notável | Estaca | Cota | Rampa (%) | Extensão
| PTV5 | 345 | 66.128
|  |  |  | 2.4 | 75
| PCV6 | 420 | 67.928
| Reg: 10 | Parábola (PCV6 - PTV6)
| Ponto Notável | Estaca | Cota | Rampa (%) | Extensão
| PCV6 | 420 | 67.928
2.4
| PIV | 460 | 68.888 |  | 80
-0.5
| PTV6 | 500 | 68.688
| Raio Vertical: | -2758.621 |  | Dist. Externa: | 0.29
| Constante: | 0.00018125 |  | K: | 1.81e-06
| Reg: 11 | Rampa (PTV6 - PCV7)
| Ponto Notável | Estaca | Cota | Rampa (%) | Extensão
| PTV6 | 500 | 68.688
|  |  |  | -0.5 | 5
| PCV7 | 505 | 68.663
| Reg: 12 | Parábola (PCV7 - PTV7)
| Ponto Notável | Estaca | Cota | Rampa (%) | Extensão
| PCV7 | 505 | 68.663
-0.5
| PIV | 535 | 68.513 |  | 60
2.8
| PTV7 | 565 | 69.353
| Raio Vertical: | 1818.182 |  | Dist. Externa: | -0.248
| Constante: | -0.000275 |  | K: | -2.75e-06
| Reg: 13 | Rampa (PTV7 - PCV8)
| Ponto Notável | Estaca | Cota | Rampa (%) | Extensão
| PTV7 | 565 | 69.353
|  |  |  | 2.8 | 85
| PCV8 | 650 | 71.733
| Reg: 14 | Parábola (PCV8 - PTV8)
| Ponto Notável | Estaca | Cota | Rampa (%) | Extensão
| PCV8 | 650 | 71.733
2.8
| PIV | 675 | 72.433 |  | 50
9.855
| PTV8 | 700 | 74.897
| Raio Vertical: | 708.763 |  | Dist. Externa: | -0.441
| Constante: | -0.00070545 |  | K: | -7.05e-06
| Reg: 15 | Rampa (PTV8 - PCV9)
| Ponto Notável | Estaca | Cota | Rampa (%) | Extensão
| PTV8 | 700 | 74.897
|  |  |  | 9.855 | 5
| PCV9 | 705 | 75.389
| Reg: 16 | Parábola (PCV9 - PTV9)
| Ponto Notável | Estaca | Cota | Rampa (%) | Extensão
| PCV9 | 705 | 75.389
9.855
| PIV | 730 | 77.853 |  | 50
-9
| PTV9 | 755 | 75.603
| Raio Vertical: | -265.188 |  | Dist. Externa: | 1.178
| Constante: | 0.0018855 |  | K: | 1.885e-05
| Reg: 17 | Rampa (PTV9 - PCV10)
| Ponto Notável | Estaca | Cota | Rampa (%) | Extensão
| PTV9 | 755 | 75.603
|  |  |  | -9 | 25
| PCV10 | 780 | 73.353
| Reg: 18 | Parábola (PCV10 - PTV10)
| Ponto Notável | Estaca | Cota | Rampa (%) | Extensão
| PCV10 | 780 | 73.353
-9
| PIV | 870 | 65.253 |  | 180
7.052
| PTV10 | 960 | 71.599
| Raio Vertical: | 1121.389 |  | Dist. Externa: | -3.612
| Constante: | -0.00044588 |  | K: | -4.46e-06
| Reg: 19 | Rampa (PTV10 - PCV11)
| Ponto Notável | Estaca | Cota | Rampa (%) | Extensão
| PTV10 | 960 | 71.599
|  |  |  | 7.052 | 45
| PCV11 | 1005 | 74.773
| Reg: 20 | Parábola (PCV11 - PTV11)
| Ponto Notável | Estaca | Cota | Rampa (%) | Extensão
| PCV11 | 1005 | 74.773
7.052
| PIV | 1035 | 76.888 |  | 60
-2.801
| PTV11 | 1065 | 76.048
| Raio Vertical: | -608.975 |  | Dist. Externa: | 0.739
| Constante: | 0.00082105 |  | K: | 8.21e-06
| Reg: 21 | Rampa (PTV11 - V12)
| Ponto Notável | Estaca | Cota | Rampa (%) | Extensão
| PTV11 | 1065 | 76.048
|  |  |  | -2.801 | 152.267
| V12 | 1217.267 | 71.783