## Contorno (Rua)
CALCULO DE VOLUME DE TERRAPLENAGEM
RUA DE CONTORNO DO PARQUE
| AREA DE CORTE |  | AREA DE | S AREAS DE CORTE |  | S AREA DE | 0.5 | VOLUME DE CORTE |  | VOLUME DE | VOLUME | DIFERENÇA | VOLUME
ESTACA | SOLO | ROCHA | ATERRO | SOLO | ROCHA | ATERRO | DISTANCIA | SOLO | ROCHA | ATERRO | EMPOLADO | VOLUME | ACUMULADO
0+000 | 0.31 | 0 | 0 | 0 | 0 | 0 | 0 | 0 | 0 | 0 | 0
0+020 | 14.92 | 0 | 0 | 15.23 | 0 | 0 | 10 | 152.3 | 0 | 0 | 0 | 152.3 | 152.3
0+040 | 4.48 | 0 | 0 | 19.4 | 0 | 0 | 10 | 194 | 0 | 0 | 0 | 194 | 346.3
0+060 | 4.53 | 0 | 0 | 9.01 | 0 | 0 | 10 | 90.1 | 0 | 0 | 0 | 90.1 | 436.4
0+080 | 6.83 | 0 | 0 | 11.36 | 0 | 0 | 10 | 113.6 | 0 | 0 | 0 | 113.6 | 550
0+100 | 5.71 | 0 | 0 | 12.54 | 0 | 0 | 10 | 125.4 | 0 | 0 | 0 | 125.4 | 675.4
0+120 | 5.99 | 0 | 0 | 11.7 | 0 | 0 | 10 | 117 | 0 | 0 | 0 | 117 | 792.4
0+140 | 6.63 | 0 | 0 | 12.62 | 0 | 0 | 10 | 126.2 | 0 | 0 | 0 | 126.2 | 918.6
0+160 | 5.81 | 0 | 0 | 12.44 | 0 | 0 | 10 | 124.4 | 0 | 0 | 0 | 124.4 | 1043
0+180 | 5.53 | 0 | 0 | 11.34 | 0 | 0 | 10 | 113.4 | 0 | 0 | 0 | 113.4 | 1156.4
0+200 | 7.05 | 0 | 0 | 12.58 | 0 | 0 | 10 | 125.8 | 0 | 0 | 0 | 125.8 | 1282.2
0+220 | 7.15 | 0 | 0 | 14.2 | 0 | 0 | 10 | 142 | 0 | 0 | 0 | 142 | 1424.2
0+240 | 6.4 | 0 | 0 | 13.55 | 0 | 0 | 10 | 135.5 | 0 | 0 | 0 | 135.5 | 1559.7
0+260 | 7.07 | 0 | 0 | 13.47 | 0 | 0 | 10 | 134.7 | 0 | 0 | 0 | 134.7 | 1694.4
0+280 | 7.38 | 0 | 0 | 14.45 | 0 | 0 | 10 | 144.5 | 0 | 0 | 0 | 144.5 | 1838.9
0+300 | 6.75 | 0 | 0 | 14.13 | 0 | 0 | 10 | 141.3 | 0 | 0 | 0 | 141.3 | 1980.2
0+320 | 5.75 | 0 | 0 | 12.5 | 0 | 0 | 10 | 125 | 0 | 0 | 0 | 125 | 2105.2
0+340 | 6.14 | 0 | 0 | 11.89 | 0 | 0 | 10 | 118.9 | 0 | 0 | 0 | 118.9 | 2224.1
0+360 | 7.75 | 0 | 0 | 13.89 | 0 | 0 | 10 | 138.9 | 0 | 0 | 0 | 138.9 | 2363
0+380 | 6.31 | 0 | 0 | 14.06 | 0 | 0 | 10 | 140.6 | 0 | 0 | 0 | 140.6 | 2503.6
0+400 | 5.96 | 0 | 0 | 12.27 | 0 | 0 | 10 | 122.7 | 0 | 0 | 0 | 122.7 | 2626.3
0+420 | 6.26 | 0 | 0 | 12.22 | 0 | 0 | 10 | 122.2 | 0 | 0 | 0 | 122.2 | 2748.5
0+440 | 7.04 | 0 | 0 | 13.3 | 0 | 0 | 10 | 133 | 0 | 0 | 0 | 133 | 2881.5
0+460 | 5.37 | 0 | 0 | 12.41 | 0 | 0 | 10 | 124.1 | 0 | 0 | 0 | 124.1 | 3005.6
0+480 | 4.78 | 0 | 0 | 10.15 | 0 | 0 | 10 | 101.5 | 0 | 0 | 0 | 101.5 | 3107.1
0+500 | 6.76 | 0 | 0 | 11.54 | 0 | 0 | 10 | 115.4 | 0 | 0 | 0 | 115.4 | 3222.5
0+520 | 5.27 | 0 | 0 | 12.03 | 0 | 0 | 10 | 120.3 | 0 | 0 | 0 | 120.3 | 3342.8
0+540 | 4.95 | 0 | 0 | 10.22 | 0 | 0 | 10 | 102.2 | 0 | 0 | 0 | 102.2 | 3445
0+560 | 5.53 | 0 | 0 | 10.48 | 0 | 0 | 10 | 104.8 | 0 | 0 | 0 | 104.8 | 3549.8
0+580 | 5.85 | 0 | 0 | 11.38 | 0 | 0 | 10 | 113.8 | 0 | 0 | 0 | 113.8 | 3663.6
0+600 | 6.1 | 0 | 0 | 11.95 | 0 | 0 | 10 | 119.5 | 0 | 0 | 0 | 119.5 | 3783.1
0+620 | 5.98 | 0 | 0 | 12.08 | 0 | 0 | 10 | 120.8 | 0 | 0 | 0 | 120.8 | 3903.9
0+640 | 6.15 | 0 | 0 | 12.13 | 0 | 0 | 10 | 121.3 | 0 | 0 | 0 | 121.3 | 4025.2
CALCULO DE VOLUME DE TERRAPLENAGEM
RUA DE CONTORNO DO PARQUE
| AREA DE CORTE |  | AREA DE | S AREAS DE CORTE |  | S AREA DE | 0.5 | VOLUME DE CORTE |  | VOLUME DE | VOLUME | DIFERENÇA | VOLUME
ESTACA | SOLO | ROCHA | ATERRO | SOLO | ROCHA | ATERRO | DISTANCIA | SOLO | ROCHA | ATERRO | EMPOLADO | VOLUME | ACUMULADO
0+660 | 5.88 | 0 | 0 | 12.03 | 0 | 0 | 10 | 120.3 | 0 | 0 | 0 | 120.3 | 4145.5
0+680 | 5.76 | 0 | 0 | 11.64 | 0 | 0 | 10 | 116.4 | 0 | 0 | 0 | 116.4 | 4261.9
0+700 | 5.58 | 0 | 0 | 11.34 | 0 | 0 | 10 | 113.4 | 0 | 0 | 0 | 113.4 | 4375.3
0+720 | 6.95 | 0 | 0 | 12.53 | 0 | 0 | 10 | 125.3 | 0 | 0 | 0 | 125.3 | 4500.6
0+740 | 6.4 | 0 | 0 | 13.35 | 0 | 0 | 10 | 133.5 | 0 | 0 | 0 | 133.5 | 4634.1
0+760 | 6.14 | 0 | 0 | 12.54 | 0 | 0 | 10 | 125.4 | 0 | 0 | 0 | 125.4 | 4759.5
0+780 | 5.35 | 0 | 0 | 11.49 | 0 | 0 | 10 | 114.9 | 0 | 0 | 0 | 114.9 | 4874.4
0+800 | 6.43 | 0 | 0 | 11.78 | 0 | 0 | 10 | 117.8 | 0 | 0 | 0 | 117.8 | 4992.2
0+820 | 4.88 | 0 | 0 | 11.31 | 0 | 0 | 10 | 113.1 | 0 | 0 | 0 | 113.1 | 5105.3
0+840 | 6.46 | 0 | 0 | 11.34 | 0 | 0 | 10 | 113.4 | 0 | 0 | 0 | 113.4 | 5218.7
0+860 | 6.73 | 0 | 0 | 13.19 | 0 | 0 | 10 | 131.9 | 0 | 0 | 0 | 131.9 | 5350.6
0+880 | 7.83 | 0 | 0 | 14.56 | 0 | 0 | 10 | 145.6 | 0 | 0 | 0 | 145.6 | 5496.2
0+900 | 6.86 | 0 | 0 | 14.69 | 0 | 0 | 10 | 146.9 | 0 | 0 | 0 | 146.9 | 5643.1
0+920 | 2.91 | 0 | 1.53 | 9.77 | 0 | 1.53 | 10 | 97.7 | 0 | 15.3 | 20.655 | 77.045 | 5720.145
0+940 | 8.28 | 0 | 0 | 11.19 | 0 | 1.53 | 10 | 111.9 | 0 | 15.3 | 20.655 | 91.245 | 5811.39
0+960 | 6.82 | 0 | 0 | 15.1 | 0 | 0 | 10 | 151 | 0 | 0 | 0 | 151 | 5962.39
0+980 | 6.13 | 0 | 0 | 12.95 | 0 | 0 | 10 | 129.5 | 0 | 0 | 0 | 129.5 | 6091.89
1+000 | 5.66 | 0 | 0 | 11.79 | 0 | 0 | 10 | 117.9 | 0 | 0 | 0 | 117.9 | 6209.79
1+020 | 6.15 | 0 | 0 | 11.81 | 0 | 0 | 10 | 118.1 | 0 | 0 | 0 | 118.1 | 6327.89
1+040 | 5.65 | 0 | 0 | 11.8 | 0 | 0 | 10 | 118 | 0 | 0 | 0 | 118 | 6445.89
1+060 | 5.51 | 0 | 0 | 11.16 | 0 | 0 | 10 | 111.6 | 0 | 0 | 0 | 111.6 | 6557.49
1+080 | 6.36 | 0 | 0 | 11.87 | 0 | 0 | 10 | 118.7 | 0 | 0 | 0 | 118.7 | 6676.19
1+100 | 7.38 | 0 | 0 | 13.74 | 0 | 0 | 10 | 137.4 | 0 | 0 | 0 | 137.4 | 6813.59
1+120 | 7.26 | 0 | 0 | 14.64 | 0 | 0 | 10 | 146.4 | 0 | 0 | 0 | 146.4 | 6959.99
1+140 | 6.06 | 0 | 0 | 13.32 | 0 | 0 | 10 | 133.2 | 0 | 0 | 0 | 133.2 | 7093.19
1+160 | 5.96 | 0 | 0 | 12.02 | 0 | 0 | 10 | 120.2 | 0 | 0 | 0 | 120.2 | 7213.39
1+180 | 6.4 | 0 | 0 | 12.36 | 0 | 0 | 10 | 123.6 | 0 | 0 | 0 | 123.6 | 7336.99
1+200 | 6.39 | 0 | 0 | 12.79 | 0 | 0 | 10 | 127.9 | 0 | 0 | 0 | 127.9 | 7464.89
| TOTAL (m3) | [6 empty] | 7506.2 | 0 | 30.6 | 41.31 | 7464.89

## Contorno (passeio)
CALCULO DE VOLUME DE TERRAPLENAGEM
RUA DE CONTORNO DO PARQUE (PASSEIOS)
| AREA DE CORTE |  | AREA DE | S AREAS DE CORTE |  | S AREA DE | 0.5 | VOLUME DE CORTE |  | VOLUME DE | VOLUME | DIFERENÇA | VOLUME
ESTACA | SOLO | ROCHA | ATERRO | SOLO | ROCHA | ATERRO | DISTANCIA | SOLO | ROCHA | ATERRO | EMPOLADO | VOLUME | ACUMULADO
0+000 | 0 | 0 | 0 | 0 | 0 | 0 | 0 | 0 | 0 | 0 | 0
0+020 | 5.06 | 0 | 0 | 5.06 | 0 | 0 | 10 | 50.6 | 0 | 0 | 0 | 50.6 | 50.6
0+040 | 0.3 | 0 | 1.98 | 5.36 | 0 | 1.98 | 10 | 53.6 | 0 | 19.8 | 26.73 | 26.87 | 77.47
0+060 | 0.02 | 0 | 2.32 | 0.32 | 0 | 4.3 | 10 | 3.2 | 0 | 43 | 58.05 | -54.85 | 22.62
0+080 | 0.14 | 0 | 0.21 | 0.16 | 0 | 2.53 | 10 | 1.6 | 0 | 25.3 | 34.155 | -32.555 | -9.935
0+100 | 0 | 0 | 0.73 | 0.14 | 0 | 0.94 | 10 | 1.4 | 0 | 9.4 | 12.69 | -11.29 | -21.225
0+120 | 0 | 0 | 0.93 | 0 | 0 | 1.66 | 10 | 0 | 0 | 16.6 | 22.41 | -22.41 | -43.635
0+140 | 0 | 0 | 0.49 | 0 | 0 | 1.42 | 10 | 0 | 0 | 14.2 | 19.17 | -19.17 | -62.805
0+160 | 0 | 0 | 0.91 | 0 | 0 | 1.4 | 10 | 0 | 0 | 14 | 18.9 | -18.9 | -81.705
0+180 | 0 | 0 | 1.07 | 0 | 0 | 1.98 | 10 | 0 | 0 | 19.8 | 26.73 | -26.73 | -108.435
0+200 | 0.19 | 0 | 0.09 | 0.19 | 0 | 1.16 | 10 | 1.9 | 0 | 11.6 | 15.66 | -13.76 | -122.195
0+220 | 0.3 | 0 | 0.17 | 0.49 | 0 | 0.26 | 10 | 4.9 | 0 | 2.6 | 3.51 | 1.39 | -120.805
0+240 | 0.05 | 0 | 0.32 | 0.35 | 0 | 0.49 | 10 | 3.5 | 0 | 4.9 | 6.615 | -3.115 | -123.92
0+260 | 0.21 | 0 | 0.01 | 0.26 | 0 | 0.33 | 10 | 2.6 | 0 | 3.3 | 4.455 | -1.855 | -125.775
0+280 | 0.67 | 0 | 0 | 0.88 | 0 | 0.01 | 10 | 8.8 | 0 | 0.1 | 0.135 | 8.665 | -117.11
0+300 | 0.01 | 0 | 0.16 | 0.68 | 0 | 0.16 | 10 | 6.8 | 0 | 1.6 | 2.16 | 4.64 | -112.47
0+320 | 0 | 0 | 0.75 | 0.01 | 0 | 0.91 | 10 | 0.1 | 0 | 9.1 | 12.285 | -12.185 | -124.655
0+340 | 0 | 0 | 0.7 | 0 | 0 | 1.45 | 10 | 0 | 0 | 14.5 | 19.575 | -19.575 | -144.23
0+360 | 0.7 | 0 | 0.28 | 0.7 | 0 | 0.98 | 10 | 7 | 0 | 9.8 | 13.23 | -6.23 | -150.46
0+380 | 0.47 | 0 | 0 | 1.17 | 0 | 0.28 | 10 | 11.7 | 0 | 2.8 | 3.78 | 7.92 | -142.54
0+400 | 0.38 | 0 | 0 | 0.85 | 0 | 0 | 10 | 8.5 | 0 | 0 | 0 | 8.5 | -134.04
0+420 | 0.25 | 0 | 0.51 | 0.63 | 0 | 0.51 | 10 | 6.3 | 0 | 5.1 | 6.885 | -0.585 | -134.625
0+440 | 0.28 | 0 | 1.17 | 0.53 | 0 | 1.68 | 10 | 5.3 | 0 | 16.8 | 22.68 | -17.38 | -152.005
0+460 | 0 | 0 | 1.93 | 0.28 | 0 | 3.1 | 10 | 2.8 | 0 | 31 | 41.85 | -39.05 | -191.055
0+480 | 0 | 0 | 1.22 | 0 | 0 | 3.15 | 10 | 0 | 0 | 31.5 | 42.525 | -42.525 | -233.58
0+500 | 0 | 0 | 0.66 | 0 | 0 | 1.88 | 10 | 0 | 0 | 18.8 | 25.38 | -25.38 | -258.96
0+520 | 0 | 0 | 1.15 | 0 | 0 | 1.81 | 10 | 0 | 0 | 18.1 | 24.435 | -24.435 | -283.395
0+540 | 0 | 0 | 1.52 | 0 | 0 | 2.67 | 10 | 0 | 0 | 26.7 | 36.045 | -36.045 | -319.44
0+560 | 0 | 0 | 0.9 | 0 | 0 | 2.42 | 10 | 0 | 0 | 24.2 | 32.67 | -32.67 | -352.11
0+580 | 0 | 0 | 0.88 | 0 | 0 | 1.78 | 10 | 0 | 0 | 17.8 | 24.03 | -24.03 | -376.14
0+600 | 0 | 0 | 0.34 | 0 | 0 | 1.22 | 10 | 0 | 0 | 12.2 | 16.47 | -16.47 | -392.61
0+620 | 0 | 0 | 0.45 | 0 | 0 | 0.79 | 10 | 0 | 0 | 7.9 | 10.665 | -10.665 | -403.275
0+640 | 0 | 0 | 0.41 | 0 | 0 | 0.86 | 10 | 0 | 0 | 8.6 | 11.61 | -11.61 | -414.885
CALCULO DE VOLUME DE TERRAPLENAGEM
RUA DE CONTORNO DO PARQUE (PASSEIOS)
| AREA DE CORTE |  | AREA DE | S AREAS DE CORTE |  | S AREA DE | 0.5 | VOLUME DE CORTE |  | VOLUME DE | VOLUME | DIFERENÇA | VOLUME
ESTACA | SOLO | ROCHA | ATERRO | SOLO | ROCHA | ATERRO | DISTANCIA | SOLO | ROCHA | ATERRO | EMPOLADO | VOLUME | ACUMULADO
0+660 | 0 | 0 | 0.69 | 0 | 0 | 1.1 | 10 | 0 | 0 | 11 | 14.85 | -14.85 | -429.735
0+680 | 0 | 0 | 0.57 | 0 | 0 | 1.26 | 10 | 0 | 0 | 12.6 | 17.01 | -17.01 | -446.745
0+700 | 0 | 0 | 1.02 | 0 | 0 | 1.59 | 10 | 0 | 0 | 15.9 | 21.465 | -21.465 | -468.21
0+720 | 1.65 | 0 | 0.45 | 1.65 | 0 | 1.47 | 10 | 16.5 | 0 | 14.7 | 19.845 | -3.345 | -471.555
0+740 | 0.18 | 0 | 0.03 | 1.83 | 0 | 0.48 | 10 | 18.3 | 0 | 4.8 | 6.48 | 11.82 | -459.735
0+760 | 0.81 | 0 | 0.69 | 0.99 | 0 | 0.72 | 10 | 9.9 | 0 | 7.2 | 9.72 | 0.18 | -459.555
0+780 | 0.34 | 0 | 0.98 | 1.15 | 0 | 1.67 | 10 | 11.5 | 0 | 16.7 | 22.545 | -11.045 | -470.6
0+800 | 1.23 | 0 | 0.91 | 1.57 | 0 | 1.89 | 10 | 15.7 | 0 | 18.9 | 25.515 | -9.815 | -480.415
0+820 | 0.19 | 0 | 1.12 | 1.42 | 0 | 2.03 | 10 | 14.2 | 0 | 20.3 | 27.405 | -13.205 | -493.62
0+840 | 0.08 | 0 | 0.59 | 0.27 | 0 | 1.71 | 10 | 2.7 | 0 | 17.1 | 23.085 | -20.385 | -514.005
0+860 | 0 | 0 | 0.28 | 0.08 | 0 | 0.87 | 10 | 0.8 | 0 | 8.7 | 11.745 | -10.945 | -524.95
0+880 | 0.64 | 0 | 0.1 | 0.64 | 0 | 0.38 | 10 | 6.4 | 0 | 3.8 | 5.13 | 1.27 | -523.68
0+900 | 0.43 | 0 | 0.23 | 1.07 | 0 | 0.33 | 10 | 10.7 | 0 | 3.3 | 4.455 | 6.245 | -517.435
0+920 | 0.21 | 0 | 3.6 | 0.64 | 0 | 3.83 | 10 | 6.4 | 0 | 38.3 | 51.705 | -45.305 | -562.74
0+940 | 0.66 | 0 | 0 | 0.87 | 0 | 3.6 | 10 | 8.7 | 0 | 36 | 48.6 | -39.9 | -602.64
0+960 | 0.1 | 0 | 0.17 | 0.76 | 0 | 0.17 | 10 | 7.6 | 0 | 1.7 | 2.295 | 5.305 | -597.335
0+980 | 0 | 0 | 0.4 | 0.1 | 0 | 0.57 | 10 | 1 | 0 | 5.7 | 7.695 | -6.695 | -604.03
1+000 | 0 | 0 | 0.82 | 0 | 0 | 1.22 | 10 | 0 | 0 | 12.2 | 16.47 | -16.47 | -620.5
1+020 | 0 | 0 | 0.35 | 0 | 0 | 1.17 | 10 | 0 | 0 | 11.7 | 15.795 | -15.795 | -636.295
1+040 | 0 | 0 | 0.81 | 0 | 0 | 1.16 | 10 | 0 | 0 | 11.6 | 15.66 | -15.66 | -651.955
1+060 | 0 | 0 | 0.8 | 0 | 0 | 1.61 | 10 | 0 | 0 | 16.1 | 21.735 | -21.735 | -673.69
1+080 | 0 | 0 | 0.59 | 0 | 0 | 1.39 | 10 | 0 | 0 | 13.9 | 18.765 | -18.765 | -692.455
1+100 | 0.62 | 0 | 0.29 | 0.62 | 0 | 0.88 | 10 | 6.2 | 0 | 8.8 | 11.88 | -5.68 | -698.135
1+120 | 0.08 | 0 | 0.07 | 0.7 | 0 | 0.36 | 10 | 7 | 0 | 3.6 | 4.86 | 2.14 | -695.995
1+140 | 0 | 0 | 0.3 | 0.08 | 0 | 0.37 | 10 | 0.8 | 0 | 3.7 | 4.995 | -4.195 | -700.19
1+160 | 0 | 0 | 0.61 | 0 | 0 | 0.91 | 10 | 0 | 0 | 9.1 | 12.285 | -12.285 | -712.475
1+180 | 0 | 0 | 0.39 | 0 | 0 | 1 | 10 | 0 | 0 | 10 | 13.5 | -13.5 | -725.975
1+200 | 0 | 0 | 0.34 | 0 | 0 | 0.73 | 10 | 0 | 0 | 7.3 | 9.855 | -9.855 | -735.83
| TOTAL (m3) | [6 empty] | 325 | 0 | 785.8 | 1060.83 | -735.83