## 5.S.04.999.08
COMPOSIÇÃO DE PREÇO UNITÁRIO
CÓDIGO: |  | 5.S.02.906.00 | SERVIÇO: | REMOÇÃO MECANIZADA DA CAMADA GRANULAR PAVIMENTO | [11 empty] | UNIDADE: |  | m3
CÓDIGO | EQUIPAMENTOS | [5 empty] | QUANT. |  | UTILIZAÇÃO |  |  |  | CUSTO OPERACIONAL |  |  |  | CUSTO HORÁRIO
[9 empty] | PROD. |  | IMPROD. |  | PROD. |  | IMPROD.
E006 | MOTONIVELADORA - (100 KW) | [5 empty] | 1 |  | 1 |  | 0 |  | 117.9 |  | 13.32 |  | 117.9
E016 | CARREGADEIRA DE PNEUS - 1,33 m3 (79 KW) | [5 empty] | 1 |  | 0.84 |  | 0.16 |  | 92.62 |  | 12.6 |  | 79.8168
E404 | CAMINHÃO BASCULANTE - 10 m3 - 15 t (170 KW) | [5 empty] | 0.58 |  | 1 |  | 0 |  | 101.81 |  | 11.52 |  | 59.0498
[9 empty] | CUSTO HORÁRIO DE EQUIPAMENTOS - TOTAL | [7 empty] | 256.7666
CÓDIGO | MÃO-DE-OBRA SUPLEMENTAR | [9 empty] | K ou R |  | QUANT. |  | SALÁRIO BASE |  | CUSTO HORÁRIO
T501 | ENCARREGADO DE TURMA | [11 empty] | 0.5 |  | 14.76 |  | 7.38
T701 | SERVENTE | [11 empty] | 4 |  | 7.2 |  | 28.8
[9 empty] | FERRAMENTAS MANUAIS |  |  |  | 0% |  | 36.18 |  | 0
[9 empty] | CUSTO HORÁRIO DE MÃO-DE-OBRA - TOTAL | [7 empty] | 36.18
[9 empty] | CUSTO HORÁRIO TOTAL | [7 empty] | 292.9466
PRODUÇÃO DA EQUIPE |  |  |  |  | 68 |  | m3/h |  | CUSTO UNITÁRIO DE EXECUÇÃO | [7 empty] | 4.31
CÓDIGO | MATERIAIS | [9 empty] | UNIDADE |  | CUSTO UNITÁRIO |  | CONSUMO |  | CUSTO TOTAL
[9 empty] | CUSTO DE MATERIAIS - TOTAL | [7 empty] | 0
CÓDIGO | EQUIPAMENTO DE TRANSPORTE |  |  |  |  | TIPO | PISO |  | MATERIAL |  |  | CUSTO (tkm) |  | DT (km) | CONSUMO |  | CUSTO TOTAL
1.A.00.001.05 | CAMINHÃO BASCULANTE |  |  |  |  | LOCAL | NP |  | MAT RETIRADO PISTA |  |  | 0.52 |  | 5 | 1.6 |  | 4.16
[9 empty] | CUSTO DE TRANSPORTE - TOTAL | [7 empty] | 4.16
[9 empty] | CUSTO UNITÁRIO DIRETO - TOTAL | [7 empty] | 8.47
[9 empty] | BONIFICAÇÃO - BDI: |  |  |  |  | 38% |  |  | 3.22
[9 empty] | PREÇO UNITÁRIO TOTAL | [7 empty] | 11.69
OBSERVAÇÕES:
AEROPORTO INTERNACIONAL SALGADO FILHO | [7 empty] | LOTE: ÚNICO |  | DATA BASE: SETEMBRO/2006
PORTO ALEGRE (RS)