## 1.A.01.603.01
C O M P O S I Ç Ã O D E C U S T O S B Á S I C O S
CÓDIGO: |  | 1.A.01.603.01 | SERVIÇO: | ARGAMASSA CIMENTO AREIA 1:3 | [11 empty] | UNIDADE: |  | m³
CÓDIGO | EQUIPAMENTOS | [5 empty] | QUANT. |  | UTILIZAÇÃO |  |  |  | CUSTO OPERACIONAL |  |  |  | CUSTO HORÁRIO
[9 empty] | PROD. |  | IMPROD. |  | PROD. |  | IMPROD.
E302 | BETONEIRA - 320 l (4 KW) | [5 empty] | 1 |  | 1 |  | 0 |  | 10.03 |  | 9.72 |  | 10.03
E304 | TRANSPORTADOR MANUAL - CARRINHO DE MÃO 80 l | [5 empty] | 3 |  | 1 |  | 0 |  | 0.11 |  | 0 |  | 0.33
E509 | GRUPO GERADOR - 25,0/18,0 KVA (20 KW) | [5 empty] | 1 |  | 1 |  | 0 |  | 20.7 |  | 9.72 |  | 20.7
[9 empty] | CUSTO HORÁRIO DE EQUIPAMENTOS - TOTAL | [7 empty] | 31.06
CÓDIGO | MÃO-DE-OBRA SUPLEMENTAR | [9 empty] | K ou R |  | QUANT. |  | SALÁRIO BASE |  | CUSTO HORÁRIO
T604 | PEDREIRO | [11 empty] | 1 |  | 10.8 |  | 10.8
T701 | SERVENTE | [11 empty] | 14 |  | 7.2 |  | 100.8
[9 empty] | FERRAMENTAS MANUAIS |  |  |  | 5% |  | 111.6 |  | 5.58
[9 empty] | CUSTO HORÁRIO DE MÃO-DE-OBRA - TOTAL | [7 empty] | 117.18
[9 empty] | CUSTO HORÁRIO TOTAL | [7 empty] | 148.24
PRODUÇÃO DA EQUIPE |  |  |  |  | 2.5 |  | m³/h |  | CUSTO UNITÁRIO DE EXECUÇÃO | [7 empty] | 59.3
CÓDIGO | MATERIAIS | [9 empty] | UNIDADE |  | CUSTO UNITÁRIO |  | CONSUMO |  | CUSTO TOTAL
M.2.02 | CIMENTO PORTLAND CP-32 | [9 empty] | kg |  | 0.45 |  | 450 |  | 202.5
M.704 | AREIA | [9 empty] | m³ |  | 34 |  | 1.05 |  | 35.7
[9 empty] | CUSTO DE MATERIAIS - TOTAL | [7 empty] | 238.2
CÓDIGO | EQUIPAMENTO DE TRANSPORTE |  |  |  |  | TIPO | PISO |  | MATERIAL |  |  | CUSTO (tkm) |  | DT (km) | CONSUMO |  | CUSTO TOTAL
1.A.00.002.40 | CAMINHÃO CARROCERIA |  |  |  |  | LOCAL | PAV |  | CIMENTO CP-32 |  |  | 0.5 |  | 10 | 0.45 |  | 2.25
1.A.00.002.05 | CAMINHÃO BASCULANTE |  |  |  |  | LOCAL | PAV |  | AREIA |  |  | 0.4 |  | 5.6 | 1.575 |  | 3.53
[9 empty] | CUSTO DE TRANSPORTE - TOTAL | [7 empty] | 5.78
[9 empty] | CUSTO UNITÁRIO DIRETO - TOTAL | [7 empty] | 303.28
OBSERVAÇÕES:
AEROPORTO INTERNACIONAL SALGADO FILHO | [7 empty] | LOTE: ÚNICO |  | DATA BASE: SETEMBRO/2006
PORTO ALEGRE (RS)

## 1.A.01.412.01
C O M P O S I Ç Ã O D E C U S T O S B Á S I C O S
CÓDIGO: |  | 1.A.01.412.01 | SERVIÇO: | CONCRETO FCK=12MPA | [11 empty] | UNIDADE: |  | m³
CÓDIGO | EQUIPAMENTOS | [5 empty] | QUANT. |  | UTILIZAÇÃO |  |  |  | CUSTO OPERACIONAL |  |  |  | CUSTO HORÁRIO
[9 empty] | PROD. |  | IMPROD. |  | PROD. |  | IMPROD.
E302 | BETONEIRA - 320 l (4 KW) | [5 empty] | 1 |  | 1 |  | 0 |  | 10.03 |  | 9.72 |  | 10.03
E304 | TRANSPORTADOR MANUAL - CARRINHO DE MÃO 80 l | [5 empty] | 3 |  | 0.69 |  | 0.31 |  | 0.11 |  | 0 |  | 0.2277
E306 | VIBRADOR DE CONCRETO - DE IMERSÃO (2 KW) | [5 empty] | 2 |  | 1 |  | 0 |  | 8.92 |  | 8.64 |  | 17.84
E509 | GRUPO GERADOR - 25,0/18,0 KVA (20 KW) | [5 empty] | 1 |  | 1 |  | 0 |  | 20.7 |  | 9.72 |  | 20.7
[9 empty] | CUSTO HORÁRIO DE EQUIPAMENTOS - TOTAL | [7 empty] | 48.7977
CÓDIGO | MÃO-DE-OBRA SUPLEMENTAR | [9 empty] | K ou R |  | QUANT. |  | SALÁRIO BASE |  | CUSTO HORÁRIO
T604 | PEDREIRO | [11 empty] | 1 |  | 10.8 |  | 10.8
T701 | SERVENTE | [11 empty] | 14 |  | 7.2 |  | 100.8
[9 empty] | FERRAMENTAS MANUAIS |  |  |  | 5% |  | 111.6 |  | 5.58
[9 empty] | CUSTO HORÁRIO DE MÃO-DE-OBRA - TOTAL | [7 empty] | 117.18
[9 empty] | CUSTO HORÁRIO TOTAL | [7 empty] | 165.9777
PRODUÇÃO DA EQUIPE |  |  |  |  | 2.5 |  | m³/h |  | CUSTO UNITÁRIO DE EXECUÇÃO | [7 empty] | 66.39
CÓDIGO | MATERIAIS | [9 empty] | UNIDADE |  | CUSTO UNITÁRIO |  | CONSUMO |  | CUSTO TOTAL
M.2.02 | CIMENTO PORTLAND CP-32 | [9 empty] | kg |  | 0.45 |  | 314 |  | 141.3
M.704 | AREIA | [9 empty] | m³ |  | 34 |  | 0.632 |  | 21.49
AM35 | BRITA | [9 empty] | m³ |  | 35 |  | 0.74 |  | 25.9
[9 empty] | CUSTO DE MATERIAIS - TOTAL | [7 empty] | 188.69
CÓDIGO | EQUIPAMENTO DE TRANSPORTE |  |  |  |  | TIPO | PISO |  | MATERIAL |  |  | CUSTO (tkm) |  | DT (km) | CONSUMO |  | CUSTO TOTAL
1.A.00.002.40 | CAMINHÃO CARROCERIA |  |  |  |  | LOCAL | PAV |  | CIMENTO CP-32 |  |  | 0.5 |  | 10 | 0.314 |  | 1.57
1.A.00.002.05 | CAMINHÃO BASCULANTE |  |  |  |  | LOCAL | PAV |  | AREIA |  |  | 0.4 |  | 5.6 | 0.948 |  | 2.12
1.A.00.001.05 | CAMINHÃO BASCULANTE |  |  |  |  | LOCAL | NP |  | BRITA |  |  | 0.52 |  | 8.3 | 1.11 |  | 4.79
1.A.00.002.05 | CAMINHÃO BASCULANTE |  |  |  |  | LOCAL | PAV |  | BRITA |  |  | 0.4 |  | 32.7 | 1.11 |  | 14.52
[9 empty] | CUSTO DE TRANSPORTE - TOTAL | [7 empty] | 23
[9 empty] | CUSTO UNITÁRIO DIRETO - TOTAL | [7 empty] | 278.08
OBSERVAÇÕES:
AEROPORTO INTERNACIONAL SALGADO FILHO | [7 empty] | LOTE: ÚNICO |  | DATA BASE: SETEMBRO/2006
PORTO ALEGRE (RS)

## 1.A.01.512.10
C O M P O S I Ç Ã O D E C U S T O S B Á S I C O S
CÓDIGO: |  | 1.A.01.512.10 | SERVIÇO: | CONCRETO CICLÓPICO FCK=12MPA | [11 empty] | UNIDADE: |  | m³
CÓDIGO | EQUIPAMENTOS | [5 empty] | QUANT. |  | UTILIZAÇÃO |  |  |  | CUSTO OPERACIONAL |  |  |  | CUSTO HORÁRIO
[9 empty] | PROD. |  | IMPROD. |  | PROD. |  | IMPROD.
[9 empty] | CUSTO HORÁRIO DE EQUIPAMENTOS - TOTAL | [7 empty] | 0
CÓDIGO | MÃO-DE-OBRA SUPLEMENTAR | [9 empty] | K ou R |  | QUANT. |  | SALÁRIO BASE |  | CUSTO HORÁRIO
T604 | PEDREIRO | [11 empty] | 0.3 |  | 10.8 |  | 3.24
T701 | SERVENTE | [11 empty] | 4 |  | 7.2 |  | 28.8
[9 empty] | FERRAMENTAS MANUAIS |  |  |  | 5% |  | 32.04 |  | 1.6
[9 empty] | CUSTO HORÁRIO DE MÃO-DE-OBRA - TOTAL | [7 empty] | 33.64
[9 empty] | CUSTO HORÁRIO TOTAL | [7 empty] | 33.64
PRODUÇÃO DA EQUIPE |  |  |  |  | 3.5 |  | m³/h |  | CUSTO UNITÁRIO DE EXECUÇÃO | [7 empty] | 9.61
CÓDIGO | MATERIAIS | [9 empty] | UNIDADE |  | CUSTO UNITÁRIO |  | CONSUMO |  | CUSTO TOTAL
M.710 | PEDRA-DE-MÃO | [9 empty] | m³ |  | 35 |  | 0.345 |  | 12.08
A.01.412.01 | CONCRETO FCK=12MPA | [9 empty] | m³ |  | 278.08 |  | 0.7 |  | 194.66
[9 empty] | CUSTO DE MATERIAIS - TOTAL | [7 empty] | 206.74
CÓDIGO | EQUIPAMENTO DE TRANSPORTE |  |  |  |  | TIPO | PISO |  | MATERIAL |  |  | CUSTO (tkm) |  | DT (km) | CONSUMO |  | CUSTO TOTAL
1.A.00.002.05 | CAMINHÃO BASCULANTE |  |  |  |  | LOCAL | PAV |  | PEDRA-DE-MÃO |  |  | 0.4 |  | 32.7 | 0.518 |  | 6.78
1.A.00.001.05 | CAMINHÃO BASCULANTE |  |  |  |  | LOCAL | NP |  | PEDRA-DE-MÃO |  |  | 0.52 |  | 8.3 | 0.518 |  | 2.24
[9 empty] | CUSTO DE TRANSPORTE - TOTAL | [7 empty] | 9.02
[9 empty] | CUSTO UNITÁRIO DIRETO - TOTAL | [7 empty] | 225.37
OBSERVAÇÕES:
AEROPORTO INTERNACIONAL SALGADO FILHO | [7 empty] | LOTE: ÚNICO |  | DATA BASE: SETEMBRO/2006
PORTO ALEGRE (RS)

## 1.A.01.401.01
C O M P O S I Ç Ã O D E C U S T O S B Á S I C O S
CÓDIGO: |  | 1.A.01.401.01 | SERVIÇO: | FORMA COMUM DE MADEIRA | [11 empty] | UNIDADE: |  | m²
CÓDIGO | EQUIPAMENTOS | [5 empty] | QUANT. |  | UTILIZAÇÃO |  |  |  | CUSTO OPERACIONAL |  |  |  | CUSTO HORÁRIO
[9 empty] | PROD. |  | IMPROD. |  | PROD. |  | IMPROD.
E509 | GRUPO GERADOR - 25,0/18,0 KVA (20 KW) | [5 empty] | 0.18 |  | 1 |  | 0 |  | 20.7 |  | 9.72 |  | 3.726
E904 | MÁQUINA DE BANCADA - SERRA CIRCULAR DE 12" (4 KW) | [5 empty] | 0.18 |  | 1 |  | 0 |  | 0.17 |  | 0 |  | 0.0306
[9 empty] | CUSTO HORÁRIO DE EQUIPAMENTOS - TOTAL | [7 empty] | 3.7566
CÓDIGO | MÃO-DE-OBRA SUPLEMENTAR | [9 empty] | K ou R |  | QUANT. |  | SALÁRIO BASE |  | CUSTO HORÁRIO
T603 | CARPINTEIRO | [11 empty] | 1 |  | 10.8 |  | 10.8
T701 | SERVENTE | [11 empty] | 1 |  | 7.2 |  | 7.2
[9 empty] | FERRAMENTAS MANUAIS |  |  |  | 5% |  | 18 |  | 0.9
[9 empty] | CUSTO HORÁRIO DE MÃO-DE-OBRA - TOTAL | [7 empty] | 18.9
[9 empty] | CUSTO HORÁRIO TOTAL | [7 empty] | 22.6566
PRODUÇÃO DA EQUIPE |  |  |  |  | 1 |  | m²/h |  | CUSTO UNITÁRIO DE EXECUÇÃO | [7 empty] | 22.66
CÓDIGO | MATERIAIS | [9 empty] | UNIDADE |  | CUSTO UNITÁRIO |  | CONSUMO |  | CUSTO TOTAL
M.3.20 | PREGOS (18X30) | [9 empty] | kg |  | 4.15 |  | 0.1 |  | 0.42
M.4.06 | CAIBROS DE 7,5 x 7,5 cm | [9 empty] | m |  | 2 |  | 1.15 |  | 2.3
M.4.08 | TÁBUA DE PINHO DE 5ª - 2,5 x 30,0 cm | [9 empty] | m |  | 4.6 |  | 1.92 |  | 8.83
M.4.13 | GASTALHO 10,00X2,50 | [9 empty] | m |  | 1.2 |  | 1.29 |  | 1.55
M.6.21 | DESMOLDANTE | [9 empty] | kg |  | 3.49 |  | 0.02 |  | 0.07
1 A 00 301 00 | AÇO CA-25 | [9 empty] | kg |  | 3.27 |  | 0.25 |  | 0.82
[9 empty] | CUSTO DE MATERIAIS - TOTAL | [7 empty] | 13.99
CÓDIGO | EQUIPAMENTO DE TRANSPORTE |  |  |  |  | TIPO | PISO |  | MATERIAL |  |  | CUSTO (tkm) |  | DT (km) | CONSUMO |  | CUSTO TOTAL
1.A.00.002.40 | CAMINHÃO CARROCERIA |  |  |  |  | LOCAL | PAV |  | MADEIRA |  |  | 0.48 |  | 10 | 0.0158 |  | 0.08
[9 empty] | CUSTO DE TRANSPORTE - TOTAL | [7 empty] | 0.08
[9 empty] | CUSTO UNITÁRIO DIRETO - TOTAL | [7 empty] | 36.73
OBSERVAÇÕES:
AEROPORTO INTERNACIONAL SALGADO FILHO | [7 empty] | LOTE: ÚNICO |  | DATA BASE: SETEMBRO/2006
PORTO ALEGRE (RS)

## 2.S.04.101.05
COMPOSIÇÃO DE PREÇO UNITÁRIO
CÓDIGO: |  | 2.S.04.101.05 | SERVIÇO: | BOCA BSTC D=1,50M NORMAL | [11 empty] | UNIDADE: |  | unid.
CÓDIGO | EQUIPAMENTOS | [5 empty] | QUANT. |  | UTILIZAÇÃO |  |  |  | CUSTO OPERACIONAL |  |  |  | CUSTO HORÁRIO
[9 empty] | PROD. |  | IMPROD. |  | PROD. |  | IMPROD.
E402 | CAMINHÃO CARROCERIA - DE MADEIRA 15 t (170 KW) | [5 empty] | 0.23 |  | 1 |  | 0 |  | 98.4 |  | 11.52 |  | 22.632
E404 | CAMINHÃO BASCULANTE - 10 m3 - 15 t (170 KW) | [5 empty] | 0.1 |  | 1 |  | 0 |  | 101.81 |  | 11.52 |  | 10.181
[9 empty] | CUSTO HORÁRIO DE EQUIPAMENTOS - TOTAL | [7 empty] | 32.813
CÓDIGO | MÃO-DE-OBRA SUPLEMENTAR | [9 empty] | K ou R |  | QUANT. |  | SALÁRIO BASE |  | CUSTO HORÁRIO
T501 | ENCARREGADO DE TURMA | [11 empty] | 11.21 |  | 14.76 |  | 165.4596
[9 empty] | FERRAMENTAS MANUAIS |  |  |  | 0,0% |  | 165.4596 |  | #VALUE!
[9 empty] | CUSTO HORÁRIO DE MÃO-DE-OBRA - TOTAL | [7 empty] | #VALUE!
[9 empty] | CUSTO HORÁRIO TOTAL | [7 empty] | #VALUE!
PRODUÇÃO DA EQUIPE |  |  |  |  | 1 |  | unid./h |  | CUSTO UNITÁRIO DE EXECUÇÃO | [7 empty] | #VALUE!
CÓDIGO | MATERIAIS | [9 empty] | UNIDADE |  | CUSTO UNITÁRIO |  | CONSUMO |  | CUSTO TOTAL
A.01.401.01 | FORMA COMUM DE MADEIRA | [9 empty] | m² |  | 36.73 |  | 32.54 |  | 1195.19
A.01.512.10 | CONCRETO CICLÓPICO FCK=12MPA | [9 empty] | m³ |  | 225.37 |  | 10.81 |  | 2436.25
A.01.603.01 | ARGAMASSA CIMENTO AREIA 1:3 | [9 empty] | m³ |  | 303.28 |  | 0.2 |  | 60.66
[9 empty] | CUSTO DE MATERIAIS - TOTAL | [7 empty] | 3692.1
CÓDIGO | EQUIPAMENTO DE TRANSPORTE |  |  |  |  | TIPO | PISO |  | MATERIAL |  |  | CUSTO (tkm) |  | DT (km) | CONSUMO |  | CUSTO TOTAL
[9 empty] | CUSTO DE TRANSPORTE - TOTAL | [7 empty] | 0
[9 empty] | CUSTO UNITÁRIO DIRETO - TOTAL | [7 empty] | #VALUE!
[9 empty] | BONIFICAÇÃO - BDI: |  |  |  |  | 38% |  |  | #VALUE!
[9 empty] | PREÇO UNITÁRIO TOTAL | [7 empty] | #VALUE!
OBSERVAÇÕES:
AEROPORTO INTERNACIONAL SALGADO FILHO | [7 empty] | LOTE: ÚNICO |  | DATA BASE: SETEMBRO/2006
PORTO ALEGRE (RS)