## 2.S.05.302.02
COMPOSIÇÃO DE PREÇO UNITÁRIO
CÓDIGO: |  | 2.S.05.302.02 | SERVIÇO: | MURO GABIÃO CX 0,50 | [11 empty] | UNIDADE: |  | m3
CÓDIGO | EQUIPAMENTOS | [5 empty] | QUANT. |  | UTILIZAÇÃO |  |  |  | CUSTO OPERACIONAL |  |  |  | CUSTO HORÁRIO
[9 empty] | PROD. |  | IMPROD. |  | PROD. |  | IMPROD.
E011 | RETROESCAVADEIRA - 57 kw | [5 empty] | 1 |  | 1 |  | 0 |  | 53.61 |  | 12.6 |  | 53.61
E404 | CAMINHÃO BASCULANTE - 10 m3 - 15 t (170 KW) | [5 empty] | 0.05 |  | 1 |  | 0 |  | 101.81 |  | 11.52 |  | 5.0905
[9 empty] | CUSTO HORÁRIO DE EQUIPAMENTOS - TOTAL | [7 empty] | 58.7005
CÓDIGO | MÃO-DE-OBRA SUPLEMENTAR | [9 empty] | K ou R |  | QUANT. |  | SALÁRIO BASE |  | CUSTO HORÁRIO
T501 | ENCARREGADO DE TURMA | [11 empty] | 0.5 |  | 14.76 |  | 7.38
T604 | PEDREIRO | [11 empty] | 4 |  | 10.8 |  | 43.2
T701 | SERVENTE | [11 empty] | 8 |  | 7.2 |  | 57.6
[9 empty] | FERRAMENTAS MANUAIS |  |  |  | 5% |  | 108.18 |  | 5.41
[9 empty] | CUSTO HORÁRIO DE MÃO-DE-OBRA - TOTAL | [7 empty] | 113.59
[9 empty] | CUSTO HORÁRIO TOTAL | [7 empty] | 172.2905
PRODUÇÃO DA EQUIPE |  |  |  |  | 4.2 |  | m3/h |  | CUSTO UNITÁRIO DE EXECUÇÃO | [7 empty] | 41.02
CÓDIGO | MATERIAIS | [9 empty] | UNIDADE |  | CUSTO UNITÁRIO |  | CONSUMO |  | CUSTO TOTAL
M320 | PREGOS DE FERRO 18x30 | [9 empty] | kg |  | 4.15 |  | 0.15 |  | 0.6225
M406 | CAIBROS DE 7,5cm x 7,5cm | [9 empty] | m |  | 2 |  | 0.6 |  | 1.2
M415 | TÁBUA DE 2,5 x 22,5cm | [9 empty] | m |  | 3 |  | 0.8 |  | 2.4
M710 | PEDRA DE MÃO | [9 empty] | m3 |  | 35 |  | 1.15 |  | 40.25
M924 | GABIÃO CAIXA 2x1x0,50m ZN/AL + PVC | [9 empty] | ud |  | 142 |  | 1 |  | 142
[9 empty] | CUSTO DE MATERIAIS - TOTAL | [7 empty] | 186.4725
CÓDIGO | EQUIPAMENTO DE TRANSPORTE |  |  |  |  | TIPO | PISO |  | MATERIAL |  |  | CUSTO (tkm) |  | DT (km) | CONSUMO |  | CUSTO TOTAL
1.A.00.001.05 | CAMINHÃO BASCULANTE |  |  |  |  | LOCAL | NP |  | PEDRA DE MÃO |  |  | 0.52 |  | 8.3 | 1.725 |  | 7.45
1.A.00.002.05 | CAMINHÃO BASCULANTE |  |  |  |  | LOCAL | PAV |  | PEDRA DE MÃO |  |  | 0.4 |  | 32.7 | 1.725 |  | 22.56
[9 empty] | CUSTO DE TRANSPORTE - TOTAL | [7 empty] | 30.01
[9 empty] | CUSTO UNITÁRIO DIRETO - TOTAL | [7 empty] | 257.5025
[9 empty] | BONIFICAÇÃO - BDI: |  |  |  |  | 38% |  |  | 97.85
[9 empty] | PREÇO UNITÁRIO TOTAL | [7 empty] | 355.3525
OBSERVAÇÕES:
AEROPORTO INTERNACIONAL SALGADO FILHO | [7 empty] | LOTE: ÚNICO |  | DATA BASE: SETEMBRO/2006
PISTA DE POUSO E DECOLAGEM