## 3.S.03.310.00
COMPOSIÇÃO DE PREÇO UNITÁRIO
CÓDIGO: |  | 3.S.03.310.00 | SERVIÇO: | CONCRETO CICLÓPICO | [11 empty] | UNIDADE: |  | m³
CÓDIGO | EQUIPAMENTOS | [5 empty] | QUANT. |  | UTILIZAÇÃO |  |  |  | CUSTO OPERACIONAL |  |  |  | CUSTO HORÁRIO
[9 empty] | PROD. |  | IMPROD. |  | PROD. |  | IMPROD.
E302 | BETONEIRA - 320 l (4 KW) | [5 empty] | 1 |  | 0.9 |  | 0.1 |  | 10.03 |  | 9.72 |  | 9.999
E400 | CAMINHÃO BASCULANTE - 5 m3 - 8,8 t (130 KW) | [5 empty] | 0.03 |  | 1 |  | 0 |  | 78.69 |  | 11.52 |  | 2.3607
E402 | CAMINHÃO CARROCERIA - DE MADEIRA 15 t (170 KW) | [5 empty] | 0.05 |  | 1 |  | 0 |  | 98.4 |  | 11.52 |  | 4.92
E509 | GRUPO GERADOR - 25,0/18,0 KVA (20 KW) | [5 empty] | 1 |  | 0.9 |  | 0.1 |  | 20.7 |  | 9.72 |  | 19.602
[9 empty] | CUSTO HORÁRIO DE EQUIPAMENTOS - TOTAL | [7 empty] | 36.8817
CÓDIGO | MÃO-DE-OBRA SUPLEMENTAR | [9 empty] | K ou R |  | QUANT. |  | SALÁRIO BASE |  | CUSTO HORÁRIO
T604 | PEDREIRO | [11 empty] | 1 |  | 10.8 |  | 10.8
T701 | SERVENTE | [11 empty] | 8 |  | 7.2 |  | 57.6
[9 empty] | FERRAMENTAS MANUAIS |  |  |  | 5% |  | 68.4 |  | 3.42
[9 empty] | CUSTO HORÁRIO DE MÃO-DE-OBRA - TOTAL | [7 empty] | 71.82
[9 empty] | CUSTO HORÁRIO TOTAL | [7 empty] | 108.7017
PRODUÇÃO DA EQUIPE |  |  |  |  | 2 |  | m³/h |  | CUSTO UNITÁRIO DE EXECUÇÃO | [7 empty] | 54.35
CÓDIGO | MATERIAIS | [9 empty] | UNIDADE |  | CUSTO UNITÁRIO |  | CONSUMO |  | CUSTO TOTAL
M.2.02 | CIMENTO PORTLAND CP-32 | [9 empty] | kg |  | 0.45 |  | 220 |  | 99
M.704 | AREIA | [9 empty] | m³ |  | 34 |  | 0.442 |  | 15.03
AM35 | BRITA | [9 empty] | m³ |  | 35 |  | 0.518 |  | 18.13
M.710 | PEDRA DE MÃO | [9 empty] | m³ |  | 35 |  | 0.345 |  | 12.08
[9 empty] | CUSTO DE MATERIAIS - TOTAL | [7 empty] | 144.24
CÓDIGO | EQUIPAMENTO DE TRANSPORTE |  |  |  |  | TIPO | PISO |  | MATERIAL |  |  | CUSTO (tkm) |  | DT (km) | CONSUMO |  | CUSTO TOTAL
1.A.00.002.40 | CAMINHÃO CARROCERIA |  |  |  |  | LOCAL | PAV |  | CIMENTO CP-32 |  |  | 0.5 |  | 10 | 0.22 |  | 1.1
1.A.00.002.05 | CAMINHÃO BASCULANTE |  |  |  |  | LOCAL | PAV |  | AREIA |  |  | 0.4 |  | 5.6 | 0.663 |  | 1.49
1.A.00.001.05 | CAMINHÃO BASCULANTE |  |  |  |  | LOCAL | NP |  | BRITA |  |  | 0.52 |  | 8.3 | 0.777 |  | 3.35
1.A.00.002.05 | CAMINHÃO BASCULANTE |  |  |  |  | LOCAL | PAV |  | BRITA |  |  | 0.4 |  | 32.7 | 0.777 |  | 10.16
1.A.00.001.05 | CAMINHÃO BASCULANTE |  |  |  |  | LOCAL | NP |  | PEDRA DE MÃO |  |  | 0.52 |  | 8.3 | 0.5175 |  | 2.23
1.A.00.002.05 | CAMINHÃO BASCULANTE |  |  |  |  | LOCAL | PAV |  | PEDRA DE MÃO |  |  | 0.4 |  | 32.7 | 0.5175 |  | 6.77
[9 empty] | CUSTO DE TRANSPORTE - TOTAL | [7 empty] | 25.1
[9 empty] | CUSTO UNITÁRIO DIRETO - TOTAL | [7 empty] | 223.69
[9 empty] | BONIFICAÇÃO - BDI |  |  |  |  | 38% |  |  | 85
[9 empty] | PREÇO UNITÁRIO TOTAL | [7 empty] | 308.69
OBSERVAÇÕES:
AEROPORTO INTERNACIONAL SALGADO FILHO | [7 empty] | LOTE: ÚNICO |  | DATA BASE: SETEMBRO/2006
PORTO ALEGRE (RS)