## 2.S.03.300.01
COMPOSIÇÃO DE PREÇO UNITÁRIO
CÓDIGO: |  | 2.S.03.300.01 | SERVIÇO: | CONFECÇÃO E LANÇAMENTO DE CONCRETO MAGRO EM BETONEIRA | [11 empty] | UNIDADE: |  | m³
CÓDIGO | EQUIPAMENTOS | [5 empty] | QUANT. |  | UTILIZAÇÃO |  |  |  | CUSTO OPERACIONAL |  |  |  | CUSTO HORÁRIO
[9 empty] | PROD. |  | IMPROD. |  | PROD. |  | IMPROD.
E302 | BETONEIRA - 320 l (4 KW) | [5 empty] | 1 |  | 1 |  | 0 |  | 10.03 |  | 9.72 |  | 10.03
E304 | TRANSPORTADOR MANUAL - CARRINHO DE MÃO 80 l | [5 empty] | 3 |  | 0.69 |  | 0.31 |  | 0.11 |  | 0 |  | 0.2277
E306 | VIBRADOR DE CONCRETO - DE IMERSÃO (2 KW) | [5 empty] | 2 |  | 1 |  | 0 |  | 8.92 |  | 8.64 |  | 17.84
E402 | CAMINHÃO CARROCERIA - DE MADEIRA 15 t (170 KW) | [5 empty] | 0.04 |  | 1 |  | 0 |  | 98.4 |  | 11.52 |  | 3.936
E404 | CAMINHÃO BASCULANTE - 10 m3 - 15 t (170 KW) | [5 empty] | 0.02 |  | 1 |  | 0 |  | 101.81 |  | 11.52 |  | 2.0362
E509 | GRUPO GERADOR - 25,0/18,0 KVA (20 KW) | [5 empty] | 1 |  | 1 |  | 0 |  | 20.7 |  | 9.72 |  | 20.7
[9 empty] | CUSTO HORÁRIO DE EQUIPAMENTOS - TOTAL | [7 empty] | 54.7699
CÓDIGO | MÃO-DE-OBRA SUPLEMENTAR | [9 empty] | K ou R |  | QUANT. |  | SALÁRIO BASE |  | CUSTO HORÁRIO
T604 | PEDREIRO | [11 empty] | 1 |  | 10.8 |  | 10.8
T701 | SERVENTE | [11 empty] | 14 |  | 7.2 |  | 100.8
[9 empty] | FERRAMENTAS MANUAIS |  |  |  | 5% |  | 111.6 |  | 5.58
[9 empty] | CUSTO HORÁRIO DE MÃO-DE-OBRA - TOTAL | [7 empty] | 117.18
[9 empty] | CUSTO HORÁRIO TOTAL | [7 empty] | 171.9499
PRODUÇÃO DA EQUIPE |  |  |  |  | 2.5 |  | m³/h |  | CUSTO UNITÁRIO DE EXECUÇÃO | [7 empty] | 68.78
CÓDIGO | MATERIAIS | [9 empty] | UNIDADE |  | CUSTO UNITÁRIO |  | CONSUMO |  | CUSTO TOTAL
M.2.02 | CIMENTO PORTLAND CP-32 | [9 empty] | kg |  | 0.45 |  | 200 |  | 90
M.704 | AREIA | [9 empty] | m³ |  | 34 |  | 0.71 |  | 24.14
AM35 | BRITA | [9 empty] | m³ |  | 35 |  | 0.74 |  | 25.9
[9 empty] | CUSTO DE MATERIAIS - TOTAL | [7 empty] | 140.04
CÓDIGO | EQUIPAMENTO DE TRANSPORTE |  |  |  |  | TIPO | PISO |  | MATERIAL |  |  | CUSTO (tkm) |  | DT (km) | CONSUMO |  | CUSTO TOTAL
1.A.00.002.40 | CAMINHÃO CARROCERIA |  |  |  |  | LOCAL | PAV |  | CIMENTO CP-32 |  |  | 0.5 |  | 10 | 0.2 |  | 1
1.A.00.002.05 | CAMINHÃO BASCULANTE |  |  |  |  | LOCAL | PAV |  | AREIA |  |  | 0.4 |  | 5.6 | 1.065 |  | 2.39
1.A.00.001.05 | CAMINHÃO BASCULANTE |  |  |  |  | LOCAL | NP |  | BRITA |  |  | 0.52 |  | 8.3 | 1.11 |  | 4.79
1.A.00.002.05 | CAMINHÃO BASCULANTE |  |  |  |  | LOCAL | PAV |  | BRITA |  |  | 0.4 |  | 32.7 | 1.11 |  | 14.52
0
[9 empty] | CUSTO DE TRANSPORTE - TOTAL | [7 empty] | 22.7
[9 empty] | CUSTO UNITÁRIO DIRETO - TOTAL | [7 empty] | 231.52
[9 empty] | BONIFICAÇÃO - BDI |  |  |  |  | 38% |  |  | 87.98
[9 empty] | PREÇO UNITÁRIO TOTAL | [7 empty] | 319.5
OBSERVAÇÕES:
AEROPORTO INTERNACIONAL SALGADO FILHO | [7 empty] | LOTE: ÚNICO |  | DATA BASE: SETEMBRO/2006
PISTA DE POUSO E DECOLAGEM