## 1.A.01.423.00
C O M P O S I Ç Ã O D E C U S T O S B Á S I C O S
CÓDIGO: |  | 1.A.01.423.00 | SERVIÇO: | CONCRETO FCK=18MPA P/PRÉ-MOLDADOS | [11 empty] | UNIDADE: |  | m³
CÓDIGO | EQUIPAMENTOS | [5 empty] | QUANT. |  | UTILIZAÇÃO |  |  |  | CUSTO OPERACIONAL |  |  |  | CUSTO HORÁRIO
[9 empty] | PROD. |  | IMPROD. |  | PROD. |  | IMPROD.
E302 | BETONEIRA - 320 l (4 KW) | [5 empty] | 1 |  | 1 |  | 0 |  | 10.03 |  | 9.72 |  | 10.03
E304 | TRANSPORTADOR MANUAL - CARRINHO DE MÃO 80 l | [5 empty] | 4 |  | 1 |  | 0 |  | 0.11 |  | 0 |  | 0.44
E509 | GRUPO GERADOR - 25,0/18,0 KVA (20 KW) | [5 empty] | 1 |  | 1 |  | 0 |  | 20.7 |  | 9.72 |  | 20.7
[9 empty] | CUSTO HORÁRIO DE EQUIPAMENTOS - TOTAL | [7 empty] | 31.17
CÓDIGO | MÃO-DE-OBRA SUPLEMENTAR | [9 empty] | K ou R |  | QUANT. |  | SALÁRIO BASE |  | CUSTO HORÁRIO
T501 | ENCARREGADO DE TURMA | [11 empty] | 1 |  | 14.76 |  | 14.76
T604 | PEDREIRO | [11 empty] | 1 |  | 10.8 |  | 10.8
T701 | SERVENTE | [11 empty] | 14 |  | 7.2 |  | 100.8
[9 empty] | FERRAMENTAS MANUAIS |  |  |  | 5% |  | 126.36 |  | 6.32
[9 empty] | CUSTO HORÁRIO DE MÃO-DE-OBRA - TOTAL | [7 empty] | 132.68
[9 empty] | CUSTO HORÁRIO TOTAL | [7 empty] | 163.85
PRODUÇÃO DA EQUIPE |  |  |  |  | 2.5 |  | m³/h |  | CUSTO UNITÁRIO DE EXECUÇÃO | [7 empty] | 65.54
CÓDIGO | MATERIAIS | [9 empty] | UNIDADE |  | CUSTO UNITÁRIO |  | CONSUMO |  | CUSTO TOTAL
M.2.02 | CIMENTO PORTLAND CP-32 | [9 empty] | kg |  | 0.45 |  | 350 |  | 157.5
M.704 | AREIA | [9 empty] | m³ |  | 34 |  | 0.616 |  | 20.94
AM35 | BRITA | [9 empty] | m³ |  | 35 |  | 0.768 |  | 26.88
[9 empty] | CUSTO DE MATERIAIS - TOTAL | [7 empty] | 205.32
CÓDIGO | EQUIPAMENTO DE TRANSPORTE |  |  |  |  | TIPO | PISO |  | MATERIAL |  |  | CUSTO (tkm) |  | DT (km) | CONSUMO |  | CUSTO TOTAL
1.A.00.002.40 | CAMINHÃO CARROCERIA |  |  |  |  | LOCAL | PAV |  | CIMENTO CP-32 |  |  | 0.5 |  | 10 | 0.35 |  | 1.75
1.A.00.002.05 | CAMINHÃO BASCULANTE |  |  |  |  | LOCAL | PAV |  | AREIA |  |  | 0.4 |  | 5.6 | 0.924 |  | 2.07
1.A.00.001.05 | CAMINHÃO BASCULANTE |  |  |  |  | LOCAL | NP |  | BRITA |  |  | 0.52 |  | 8.3 | 1.152 |  | 4.97
1.A.00.002.05 | CAMINHÃO BASCULANTE |  |  |  |  | LOCAL | PAV |  | BRITA |  |  | 0.4 |  | 32.7 | 1.152 |  | 15.07
0
0
[9 empty] | CUSTO DE TRANSPORTE - TOTAL | [7 empty] | 23.86
[9 empty] | CUSTO UNITÁRIO DIRETO - TOTAL | [7 empty] | 294.72
OBSERVAÇÕES:
AEROPORTO INTERNACIONAL SALGADO FILHO | [7 empty] | LOTE: ÚNICO |  | DATA BASE: SETEMBRO/2006
PORTO ALEGRE (RS)

## 1.A.01.580.01
C O M P O S I Ç Ã O D E C U S T O S B Á S I C O S
CÓDIGO: |  | 1.A.01.580.01 | SERVIÇO: | FORNECIMENTO, PREPARO E COLOCAÇÃO FORMAS DE AÇO CA-60 | [11 empty] | UNIDADE: |  | kg
CÓDIGO | EQUIPAMENTOS | [5 empty] | QUANT. |  | UTILIZAÇÃO |  |  |  | CUSTO OPERACIONAL |  |  |  | CUSTO HORÁRIO
[9 empty] | PROD. |  | IMPROD. |  | PROD. |  | IMPROD.
[9 empty] | CUSTO HORÁRIO DE EQUIPAMENTOS - TOTAL | [7 empty] | 0
CÓDIGO | MÃO-DE-OBRA SUPLEMENTAR | [9 empty] | K ou R |  | QUANT. |  | SALÁRIO BASE |  | CUSTO HORÁRIO
T501 | ENCARREGADO DE TURMA | [11 empty] | 0.02 |  | 14.76 |  | 0.2952
T605 | ARMADOR | [11 empty] | 0.08 |  | 10.8 |  | 0.864
T701 | SERVENTE | [11 empty] | 0.14 |  | 7.2 |  | 1.008
[9 empty] | FERRAMENTAS MANUAIS |  |  |  | 5% |  | 2.1672 |  | 0.11
[9 empty] | CUSTO HORÁRIO DE MÃO-DE-OBRA - TOTAL | [7 empty] | 2.2772
[9 empty] | CUSTO HORÁRIO TOTAL | [7 empty] | 2.2772
PRODUÇÃO DA EQUIPE |  |  |  |  | 1 |  | kg/h |  | CUSTO UNITÁRIO DE EXECUÇÃO | [7 empty] | 2.28
CÓDIGO | MATERIAIS | [9 empty] | UNIDADE |  | CUSTO UNITÁRIO |  | CONSUMO |  | CUSTO TOTAL
M.3.19 | ARAME RECOZIDO N.º 18 | [9 empty] | kg |  | 5.21 |  | 0.01 |  | 0.05
1A0030300 | FORNECIMENTO DE AÇO CA-60 | [9 empty] | kg |  | 3.78 |  | 1.1 |  | 4.16
[9 empty] | CUSTO DE MATERIAIS - TOTAL | [7 empty] | 4.21
CÓDIGO | EQUIPAMENTO DE TRANSPORTE |  |  |  |  | TIPO | PISO |  | MATERIAL |  |  | CUSTO (tkm) |  | DT (km) | CONSUMO |  | CUSTO TOTAL
1.A.00.002.40 | CAMINHÃO CARROCERIA |  |  |  |  | LOCAL | PAV |  | AÇO |  |  | 0.5 |  | 10 | 0.0011 |  | 0.01
0
0
0
0
0
0
0
[9 empty] | CUSTO DE TRANSPORTE - TOTAL | [7 empty] | 0.01
[9 empty] | CUSTO UNITÁRIO DIRETO - TOTAL | [7 empty] | 6.5
OBSERVAÇÕES:
AEROPORTO INTERNACIONAL SALGADO FILHO | [7 empty] | LOTE: ÚNICO |  | DATA BASE: SETEMBRO/2006
PORTO ALEGRE (RS)

## 1.A.01.770.01
C O M P O S I Ç Ã O D E C U S T O S B Á S I C O S
CÓDIGO: |  | 1.A.01.770.01 | SERVIÇO: | CONFECÇÃO DE TUBOS DE CONCRETO ARMADO D=1,20M CA-4 | [11 empty] | UNIDADE: |  | m
CÓDIGO | EQUIPAMENTOS | [5 empty] | QUANT. |  | UTILIZAÇÃO |  |  |  | CUSTO OPERACIONAL |  |  |  | CUSTO HORÁRIO
[9 empty] | PROD. |  | IMPROD. |  | PROD. |  | IMPROD.
E313 | FABRIC. PRÉ-MOLDADO CONCRETO- TUBOS D=1,2m M/F | [5 empty] | 1 |  | 0.4 |  | 0.6 |  | 5.74 |  | 0 |  | 2.296
[9 empty] | CUSTO HORÁRIO DE EQUIPAMENTOS - TOTAL | [7 empty] | 2.296
CÓDIGO | MÃO-DE-OBRA SUPLEMENTAR | [9 empty] | K ou R |  | QUANT. |  | SALÁRIO BASE |  | CUSTO HORÁRIO
T501 | ENCARREGADO DE TURMA | [11 empty] | 0.4 |  | 14.76 |  | 5.904
T701 | SERVENTE | [11 empty] | 2.4 |  | 7.2 |  | 17.28
[9 empty] | FERRAMENTAS MANUAIS |  |  |  | 5% |  | 23.184 |  | 1.16
[9 empty] | CUSTO HORÁRIO DE MÃO-DE-OBRA - TOTAL | [7 empty] | 24.344
[9 empty] | CUSTO HORÁRIO TOTAL | [7 empty] | 26.64
PRODUÇÃO DA EQUIPE |  |  |  |  | 1 |  | m/h |  | CUSTO UNITÁRIO DE EXECUÇÃO | [7 empty] | 26.64
CÓDIGO | MATERIAIS | [9 empty] | UNIDADE |  | CUSTO UNITÁRIO |  | CONSUMO |  | CUSTO TOTAL
A.01.423.00 | CONCRETO FCK=18MPA P/PRÉ-MOLDADOS | [9 empty] | m³ |  | 294.72 |  | 0.5432 |  | 160.09
A.01.580.01 | FORNECIMENTO, PREPARO E COLOCAÇÃO FORMAS DE AÇO CA-60 | [9 empty] | kg |  | 6.5 |  | 45 |  | 292.5
[9 empty] | CUSTO DE MATERIAIS - TOTAL | [7 empty] | 452.59
CÓDIGO | EQUIPAMENTO DE TRANSPORTE |  |  |  |  | TIPO | PISO |  | MATERIAL |  |  | CUSTO (tkm) |  | DT (km) | CONSUMO |  | CUSTO TOTAL
0
0
0
0
0
0
0
0
[9 empty] | CUSTO DE TRANSPORTE - TOTAL | [7 empty] | 0
[9 empty] | CUSTO UNITÁRIO DIRETO - TOTAL | [7 empty] | 479.23
OBSERVAÇÕES:
AEROPORTO INTERNACIONAL SALGADO FILHO | [7 empty] | LOTE: ÚNICO |  | DATA BASE: SETEMBRO/2006
PORTO ALEGRE (RS)

## 1.A.01.412.01
C O M P O S I Ç Ã O D E C U S T O S B Á S I C O S
CÓDIGO: |  | 1.A.01.412.01 | SERVIÇO: | CONCRETO FCK=12MPA | [11 empty] | UNIDADE: |  | m³
CÓDIGO | EQUIPAMENTOS | [5 empty] | QUANT. |  | UTILIZAÇÃO |  |  |  | CUSTO OPERACIONAL |  |  |  | CUSTO HORÁRIO
[9 empty] | PROD. |  | IMPROD. |  | PROD. |  | IMPROD.
E302 | BETONEIRA - 320 l (4 KW) | [5 empty] | 1 |  | 1 |  | 0 |  | 10.03 |  | 9.72 |  | 10.03
E304 | TRANSPORTADOR MANUAL - CARRINHO DE MÃO 80 l | [5 empty] | 3 |  | 0.69 |  | 0.31 |  | 0.11 |  | 0 |  | 0.2277
E306 | VIBRADOR DE CONCRETO - DE IMERSÃO (2 KW) | [5 empty] | 2 |  | 1 |  | 0 |  | 8.92 |  | 8.64 |  | 17.84
E509 | GRUPO GERADOR - 25,0/18,0 KVA (20 KW) | [5 empty] | 1 |  | 1 |  | 0 |  | 20.7 |  | 9.72 |  | 20.7
[9 empty] | CUSTO HORÁRIO DE EQUIPAMENTOS - TOTAL | [7 empty] | 48.7977
CÓDIGO | MÃO-DE-OBRA SUPLEMENTAR | [9 empty] | K ou R |  | QUANT. |  | SALÁRIO BASE |  | CUSTO HORÁRIO
T604 | PEDREIRO | [11 empty] | 1 |  | 10.8 |  | 10.8
T701 | SERVENTE | [11 empty] | 14 |  | 7.2 |  | 100.8
[9 empty] | FERRAMENTAS MANUAIS |  |  |  | 5% |  | 111.6 |  | 5.58
[9 empty] | CUSTO HORÁRIO DE MÃO-DE-OBRA - TOTAL | [7 empty] | 117.18
[9 empty] | CUSTO HORÁRIO TOTAL | [7 empty] | 165.9777
PRODUÇÃO DA EQUIPE |  |  |  |  | 2.5 |  | m³/h |  | CUSTO UNITÁRIO DE EXECUÇÃO | [7 empty] | 66.39
CÓDIGO | MATERIAIS | [9 empty] | UNIDADE |  | CUSTO UNITÁRIO |  | CONSUMO |  | CUSTO TOTAL
M.2.02 | CIMENTO PORTLAND CP-32 | [9 empty] | kg |  | 0.45 |  | 314 |  | 141.3
M.704 | AREIA | [9 empty] | m³ |  | 34 |  | 0.632 |  | 21.49
AM35 | BRITA | [9 empty] | m³ |  | 35 |  | 0.74 |  | 25.9
[9 empty] | CUSTO DE MATERIAIS - TOTAL | [7 empty] | 188.69
CÓDIGO | EQUIPAMENTO DE TRANSPORTE |  |  |  |  | TIPO | PISO |  | MATERIAL |  |  | CUSTO (tkm) |  | DT (km) | CONSUMO |  | CUSTO TOTAL
1.A.00.002.40 | CAMINHÃO CARROCERIA |  |  |  |  | LOCAL | PAV |  | CIMENTO CP-32 |  |  | 0.5 |  | 10 | 0.314 |  | 1.57
1.A.00.002.05 | CAMINHÃO BASCULANTE |  |  |  |  | LOCAL | PAV |  | AREIA |  |  | 0.4 |  | 5.6 | 0.948 |  | 2.12
1.A.00.001.05 | CAMINHÃO BASCULANTE |  |  |  |  | LOCAL | NP |  | BRITA |  |  | 0.52 |  | 8.3 | 1.11 |  | 4.79
1.A.00.002.05 | CAMINHÃO BASCULANTE |  |  |  |  | LOCAL | PAV |  | BRITA |  |  | 0.4 |  | 32.7 | 1.11 |  | 14.52
0
0
[9 empty] | CUSTO DE TRANSPORTE - TOTAL | [7 empty] | 23
[9 empty] | CUSTO UNITÁRIO DIRETO - TOTAL | [7 empty] | 278.08
OBSERVAÇÕES:
AEROPORTO INTERNACIONAL SALGADO FILHO | [7 empty] | LOTE: ÚNICO |  | DATA BASE: SETEMBRO/2006
PORTO ALEGRE (RS)

## COMPOSIÇÃO
COMPOSIÇÃO DE PREÇO UNITÁRIO
CÓDIGO: |  | Composição | SERVIÇO: | FITA DE NEOPRENE SIMPLES - FORN. E APL. | [11 empty] | UNIDADE: |  | kg
CÓDIGO | EQUIPAMENTOS | [5 empty] | QUANT. |  | UTILIZAÇÃO |  |  |  | CUSTO OPERACIONAL |  |  |  | CUSTO HORÁRIO
[9 empty] | PROD. |  | IMPROD. |  | PROD. |  | IMPROD.
[9 empty] | CUSTO HORÁRIO DE EQUIPAMENTOS - TOTAL | [7 empty] | 0
CÓDIGO | MÃO-DE-OBRA SUPLEMENTAR | [9 empty] | K ou R |  | QUANT. |  | SALÁRIO BASE |  | CUSTO HORÁRIO
T604 | PEDREIRO | [11 empty] | 0.21 |  | 10.8 |  | 2.268
[9 empty] | FERRAMENTAS MANUAIS |  |  |  | 5% |  | 2.268 |  | 0.11
[9 empty] | CUSTO HORÁRIO DE MÃO-DE-OBRA - TOTAL | [7 empty] | 2.378
[9 empty] | CUSTO HORÁRIO TOTAL | [7 empty] | 2.378
PRODUÇÃO DA EQUIPE |  |  |  |  | 1 |  | kg/h |  | CUSTO UNITÁRIO DE EXECUÇÃO | [7 empty] | 2.38
CÓDIGO | MATERIAIS | [9 empty] | UNIDADE |  | CUSTO UNITÁRIO |  | CONSUMO |  | CUSTO TOTAL
| FITA DE NEOPRENE SIMPLES (1 x 5 cm) | [9 empty] | dm3 |  | 32 |  | 0.8 |  | 25.6
[9 empty] | CUSTO DE MATERIAIS - TOTAL | [7 empty] | 25.6
CÓDIGO | EQUIPAMENTO DE TRANSPORTE |  |  |  |  | TIPO | PISO |  | MATERIAL |  |  | CUSTO (tkm) |  | DT (km) | CONSUMO |  | CUSTO TOTAL
[9 empty] | CUSTO DE TRANSPORTE - TOTAL | [7 empty] | 0
[9 empty] | CUSTO UNITÁRIO DIRETO - TOTAL | [7 empty] | 27.98
[9 empty] | BONIFICAÇÃO - BDI: |  |  |  |  | 38% |  |  | 10.63
[9 empty] | PREÇO UNITÁRIO TOTAL | [7 empty] | 38.61
OBSERVAÇÕES:
AEROPORTO INTERNACIONAL SALGADO FILHO | [7 empty] | LOTE: ÚNICO |  | DATA BASE: SETEMBRO/2006
PORTO ALEGRE (RS)