## 2.S.04.999.07
COMPOSIÇÃO DE PREÇO UNITÁRIO
CÓDIGO: |  | 2.S.04.999.07 | SERVIÇO: | LASTRO DE BRITA/RACHÃO | [11 empty] | UNIDADE: |  | m³
CÓDIGO | EQUIPAMENTOS | [5 empty] | QUANT. |  | UTILIZAÇÃO |  |  |  | CUSTO OPERACIONAL |  |  |  | CUSTO HORÁRIO
[9 empty] | PROD. |  | IMPROD. |  | PROD. |  | IMPROD.
E906 | COMPACTADOR MANUAL - SOQUETE VIBRATÓRIO (2KW) | [5 empty] | 1 |  | 1 |  | 0 |  | 14.57 |  | 8.64 |  | 14.57
[9 empty] | CUSTO HORÁRIO DE EQUIPAMENTOS - TOTAL | [7 empty] | 14.57
CÓDIGO | MÃO-DE-OBRA SUPLEMENTAR | [9 empty] | K ou R |  | QUANT. |  | SALÁRIO BASE |  | CUSTO HORÁRIO
T501 | ENCARREGADO DE TURMA | [11 empty] | 0.1 |  | 14.76 |  | 1.476
T701 | SERVENTE | [11 empty] | 0.5 |  | 7.2 |  | 3.6
[9 empty] | FERRAMENTAS MANUAIS |  |  |  | 5,0% |  | 5.076 |  | #VALUE!
[9 empty] | CUSTO HORÁRIO DE MÃO-DE-OBRA - TOTAL | [7 empty] | #VALUE!
[9 empty] | CUSTO HORÁRIO TOTAL | [7 empty] | #VALUE!
PRODUÇÃO DA EQUIPE |  |  |  |  | 3 |  | m³/h |  | CUSTO UNITÁRIO DE EXECUÇÃO | [7 empty] | #VALUE!
CÓDIGO | MATERIAIS | [9 empty] | UNIDADE |  | CUSTO UNITÁRIO |  | CONSUMO |  | CUSTO TOTAL
AM35 | BRITA /RACHÃO | [9 empty] | m³ |  | 35 |  | 1.2 |  | 42
[9 empty] | CUSTO DE MATERIAIS - TOTAL | [7 empty] | 42
CÓDIGO | EQUIPAMENTO DE TRANSPORTE |  |  |  |  | TIPO | PISO |  | MATERIAL |  |  | CUSTO (tkm) |  | DT (km) | CONSUMO |  | CUSTO TOTAL
1.A.00.001.05 | CAMINHÃO BASCULANTE |  |  |  |  | LOCAL | NP |  | BRITA |  |  | 0.52 |  | 8.3 | 1.8 |  | 7.77
1.A.00.002.05 | CAMINHÃO BASCULANTE |  |  |  |  | LOCAL | PAV |  | BRITA |  |  | 0.4 |  | 32.7 | 1.8 |  | 23.54
[9 empty] | CUSTO DE TRANSPORTE - TOTAL | [7 empty] | 31.31
[9 empty] | CUSTO UNITÁRIO DIRETO - TOTAL | [7 empty] | #VALUE!
[9 empty] | BONIFICAÇÃO - BDI: |  |  |  |  | 38% |  |  | #VALUE!
[9 empty] | PREÇO UNITÁRIO TOTAL | [7 empty] | #VALUE!
OBSERVAÇÕES:
AEROPORTO INTERNACIONAL SALGADO FILHO | [7 empty] | LOTE: ÚNICO |  | DATA BASE: SETEMBRO/2006
PISTA DE POUSO E DECOLAGEM