## 1.A.01.402.01
C O M P O S I Ç Ã O D E C U S T O S B Á S I C O S
CÓDIGO: |  | 1.A.01.402.01 | SERVIÇO: | FORMA DE PLACA COMPENSADA RESINADA | [11 empty] | UNIDADE: |  | m²
CÓDIGO | EQUIPAMENTOS | [5 empty] | QUANT. |  | UTILIZAÇÃO |  |  |  | CUSTO OPERACIONAL |  |  |  | CUSTO HORÁRIO
[9 empty] | PROD. |  | IMPROD. |  | PROD. |  | IMPROD.
E509 | GRUPO GERADOR - 25,0/18,0 KVA (20 KW) | [5 empty] | 0.18 |  | 1 |  | 0 |  | 20.7 |  | 9.72 |  | 3.726
E904 | MÁQUINA DE BANCADA - SERRA CIRCULAR DE 12" (4 KW) | [5 empty] | 0.18 |  | 1 |  | 0 |  | 0.17 |  | 0 |  | 0.0306
[9 empty] | CUSTO HORÁRIO DE EQUIPAMENTOS - TOTAL | [7 empty] | 3.7566
CÓDIGO | MÃO-DE-OBRA SUPLEMENTAR | [9 empty] | K ou R |  | QUANT. |  | SALÁRIO BASE |  | CUSTO HORÁRIO
T603 | CARPINTEIRO | [11 empty] | 0.7 |  | 10.8 |  | 7.56
T701 | SERVENTE | [11 empty] | 0.7 |  | 7.2 |  | 5.04
[9 empty] | FERRAMENTAS MANUAIS |  |  |  | 5% |  | 12.6 |  | 0.63
[9 empty] | CUSTO HORÁRIO DE MÃO-DE-OBRA - TOTAL | [7 empty] | 13.23
[9 empty] | CUSTO HORÁRIO TOTAL | [7 empty] | 16.9866
PRODUÇÃO DA EQUIPE |  |  |  |  | 1 |  | m²/h |  | CUSTO UNITÁRIO DE EXECUÇÃO | [7 empty] | 16.99
CÓDIGO | MATERIAIS | [9 empty] | UNIDADE |  | CUSTO UNITÁRIO |  | CONSUMO |  | CUSTO TOTAL
M.3.20 | PREGOS (18X30) | [9 empty] | kg |  | 4.15 |  | 0.1 |  | 0.42
M.4.06 | CAIBROS DE 7,5 x 7,5 cm | [9 empty] | m |  | 2 |  | 0.7 |  | 1.4
M.4.10 | COMPENSADO RESINADO DE 17 mm | [9 empty] | m2 |  | 14.71 |  | 0.4 |  | 5.88
M.4.13 | GASTALHO 10,00X2,50 | [9 empty] | m |  | 1.2 |  | 1.39 |  | 1.67
M.6.21 | DESMOLDANTE | [9 empty] | kg |  | 3.49 |  | 0.02 |  | 0.07
1.A.00.301.00 | FORNECIMENTO DE AÇO CA-25 | [9 empty] | kg |  | 3.27 |  | 0.34 |  | 1.11
[9 empty] | CUSTO DE MATERIAIS - TOTAL | [7 empty] | 10.55
CÓDIGO | EQUIPAMENTO DE TRANSPORTE |  |  |  |  | TIPO | PISO |  | MATERIAL |  |  | CUSTO (tkm) |  | DT (km) | CONSUMO |  | CUSTO TOTAL
1.A.00.002.40 | CAMINHÃO CARROCERIA |  |  |  |  | LOCAL | PAV |  | COMPENSADO |  |  | 0.5 |  | 10 | 0.0146 |  | 0.07
0
0
0
0
0
0
0
[9 empty] | CUSTO DE TRANSPORTE - TOTAL | [7 empty] | 0.07
[9 empty] | CUSTO UNITÁRIO DIRETO - TOTAL | [7 empty] | 27.61
OBSERVAÇÕES:
[8 empty] | LOTE: ÚNICO |  | DATA BASE: SETEMBRO/2006

## 1.A.01.415.01
C O M P O S I Ç Ã O D E C U S T O S B Á S I C O S
CÓDIGO: |  | 1.A.01.415.01 | SERVIÇO: | CONCRETO FCK=15MPA | [11 empty] | UNIDADE: |  | m³
CÓDIGO | EQUIPAMENTOS | [5 empty] | QUANT. |  | UTILIZAÇÃO |  |  |  | CUSTO OPERACIONAL |  |  |  | CUSTO HORÁRIO
[9 empty] | PROD. |  | IMPROD. |  | PROD. |  | IMPROD.
E302 | BETONEIRA - 320 l (4 KW) | [5 empty] | 1 |  | 1 |  | 0 |  | 10.03 |  | 9.72 |  | 10.03
E304 | TRANSPORTADOR MANUAL - CARRINHO DE MÃO 80 l | [5 empty] | 3 |  | 0.69 |  | 0.31 |  | 0.11 |  | 0 |  | 0.2277
E306 | VIBRADOR DE CONCRETO - DE IMERSÃO (2 KW) | [5 empty] | 2 |  | 1 |  | 0 |  | 8.92 |  | 8.64 |  | 17.84
E509 | GRUPO GERADOR - 25,0/18,0 KVA (20 KW) | [5 empty] | 1 |  | 1 |  | 0 |  | 20.7 |  | 9.72 |  | 20.7
[9 empty] | CUSTO HORÁRIO DE EQUIPAMENTOS - TOTAL | [7 empty] | 48.7977
CÓDIGO | MÃO-DE-OBRA SUPLEMENTAR | [9 empty] | K ou R |  | QUANT. |  | SALÁRIO BASE |  | CUSTO HORÁRIO
T604 | PEDREIRO | [11 empty] | 1 |  | 10.8 |  | 10.8
T701 | SERVENTE | [11 empty] | 14 |  | 7.2 |  | 100.8
[9 empty] | FERRAMENTAS MANUAIS |  |  |  | 5% |  | 111.6 |  | 5.58
[9 empty] | CUSTO HORÁRIO DE MÃO-DE-OBRA - TOTAL | [7 empty] | 117.18
[9 empty] | CUSTO HORÁRIO TOTAL | [7 empty] | 165.9777
PRODUÇÃO DA EQUIPE |  |  |  |  | 2.5 |  | m³/h |  | CUSTO UNITÁRIO DE EXECUÇÃO | [7 empty] | 66.39
CÓDIGO | MATERIAIS | [9 empty] | UNIDADE |  | CUSTO UNITÁRIO |  | CONSUMO |  | CUSTO TOTAL
M.2.02 | CIMENTO PORTLAND CP-32 | [9 empty] | kg |  | 0.45 |  | 340 |  | 153
M.704 | AREIA | [9 empty] | m³ |  | 34 |  | 0.614 |  | 20.88
AM35 | BRITA | [9 empty] | m³ |  | 35 |  | 0.74 |  | 25.9
[9 empty] | CUSTO DE MATERIAIS - TOTAL | [7 empty] | 199.78
CÓDIGO | EQUIPAMENTO DE TRANSPORTE |  |  |  |  | TIPO | PISO |  | MATERIAL |  |  | CUSTO (tkm) |  | DT (km) | CONSUMO |  | CUSTO TOTAL
1.A.00.002.40 | CAMINHÃO CARROCERIA |  |  |  |  | LOCAL | PAV |  | CIMENTO CP-32 |  |  | 0.5 |  | 10 | 0.34 |  | 1.7
1.A.00.002.05 | CAMINHÃO BASCULANTE |  |  |  |  | LOCAL | PAV |  | AREIA |  |  | 0.4 |  | 5.6 | 0.921 |  | 2.06
1.A.00.001.05 | CAMINHÃO BASCULANTE |  |  |  |  | LOCAL | NP |  | BRITA |  |  | 0.52 |  | 8.3 | 1.11 |  | 4.79
1.A.00.002.05 | CAMINHÃO BASCULANTE |  |  |  |  | LOCAL | PAV |  | BRITA |  |  | 0.4 |  | 32.7 | 1.11 |  | 14.52
[9 empty] | CUSTO DE TRANSPORTE - TOTAL | [7 empty] | 23.07
[9 empty] | CUSTO UNITÁRIO DIRETO - TOTAL | [7 empty] | 289.24
OBSERVAÇÕES:
[8 empty] | LOTE: ÚNICO |  | DATA BASE: SETEMBRO/2006

## 1.A.01.410.01
C O M P O S I Ç Ã O D E C U S T O S B Á S I C O S
CÓDIGO: |  | 1.A.01.410.01 | SERVIÇO: | CONCRETO FCK=10MPA | [11 empty] | UNIDADE: |  | m³
CÓDIGO | EQUIPAMENTOS | [5 empty] | QUANT. |  | UTILIZAÇÃO |  |  |  | CUSTO OPERACIONAL |  |  |  | CUSTO HORÁRIO
[9 empty] | PROD. |  | IMPROD. |  | PROD. |  | IMPROD.
E302 | BETONEIRA - 320 l (4 KW) | [5 empty] | 1 |  | 1 |  | 0 |  | 10.03 |  | 9.72 |  | 10.03
E304 | TRANSPORTADOR MANUAL - CARRINHO DE MÃO 80 l | [5 empty] | 3 |  | 0.69 |  | 0.31 |  | 0.11 |  | 0 |  | 0.2277
E306 | VIBRADOR DE CONCRETO - DE IMERSÃO (2 KW) | [5 empty] | 2 |  | 1 |  | 0 |  | 8.92 |  | 8.64 |  | 17.84
E509 | GRUPO GERADOR - 25,0/18,0 KVA (20 KW) | [5 empty] | 1 |  | 1 |  | 0 |  | 20.7 |  | 9.72 |  | 20.7
[9 empty] | CUSTO HORÁRIO DE EQUIPAMENTOS - TOTAL | [7 empty] | 48.7977
CÓDIGO | MÃO-DE-OBRA SUPLEMENTAR | [9 empty] | K ou R |  | QUANT. |  | SALÁRIO BASE |  | CUSTO HORÁRIO
T604 | PEDREIRO | [11 empty] | 1 |  | 10.8 |  | 10.8
T701 | SERVENTE | [11 empty] | 14 |  | 7.2 |  | 100.8
[9 empty] | FERRAMENTAS MANUAIS |  |  |  | 5% |  | 111.6 |  | 5.58
[9 empty] | CUSTO HORÁRIO DE MÃO-DE-OBRA - TOTAL | [7 empty] | 117.18
[9 empty] | CUSTO HORÁRIO TOTAL | [7 empty] | 165.9777
PRODUÇÃO DA EQUIPE |  |  |  |  | 2.5 |  | m³/h |  | CUSTO UNITÁRIO DE EXECUÇÃO | [7 empty] | 66.39
CÓDIGO | MATERIAIS | [9 empty] | UNIDADE |  | CUSTO UNITÁRIO |  | CONSUMO |  | CUSTO TOTAL
M.2.02 | CIMENTO PORTLAND CP-32 | [9 empty] | kg |  | 0.45 |  | 290 |  | 130.5
M.704 | AREIA | [9 empty] | m³ |  | 34 |  | 0.648 |  | 22.03
AM35 | BRITA | [9 empty] | m³ |  | 35 |  | 0.74 |  | 25.9
[9 empty] | CUSTO DE MATERIAIS - TOTAL | [7 empty] | 178.43
CÓDIGO | EQUIPAMENTO DE TRANSPORTE |  |  |  |  | TIPO | PISO |  | MATERIAL |  |  | CUSTO (tkm) |  | DT (km) | CONSUMO |  | CUSTO TOTAL
1.A.00.002.40 | CAMINHÃO CARROCERIA |  |  |  |  | LOCAL | PAV |  | CIMENTO CP-32 |  |  | 0.5 |  | 10 | 0.29 |  | 1.45
1.A.00.002.05 | CAMINHÃO BASCULANTE |  |  |  |  | LOCAL | PAV |  | AREIA |  |  | 0.4 |  | 5.6 | 0.972 |  | 2.18
1.A.00.001.05 | CAMINHÃO BASCULANTE |  |  |  |  | LOCAL | NP |  | BRITA |  |  | 0.52 |  | 8.3 | 1.11 |  | 4.79
1.A.00.002.05 | CAMINHÃO BASCULANTE |  |  |  |  | LOCAL | PAV |  | BRITA |  |  | 0.4 |  | 32.7 | 1.11 |  | 14.52
0
[9 empty] | CUSTO DE TRANSPORTE - TOTAL | [7 empty] | 22.94
[9 empty] | CUSTO UNITÁRIO DIRETO - TOTAL | [7 empty] | 267.76
OBSERVAÇÕES:
[8 empty] | LOTE: ÚNICO |  | DATA BASE: SETEMBRO/2006

## 2.S.03.999.04
COMPOSIÇÃO DE PREÇO UNITÁRIO
CÓDIGO: |  | 2 S.03.999.04 | SERVIÇO: | PROTENSÃO E INJEÇÃO CABO 12 CORD. D=12,7mm - MAC | [11 empty] | UNIDADE: |  | und
CÓDIGO | EQUIPAMENTOS | [5 empty] | QUANT. |  | UTILIZAÇÃO |  |  |  | CUSTO OPERACIONAL |  |  |  | CUSTO HORÁRIO
[9 empty] | PROD. |  | IMPROD. |  | PROD. |  | IMPROD.
[9 empty] | CUSTO HORÁRIO DE EQUIPAMENTOS - TOTAL | [7 empty] | 0
CÓDIGO | MÃO-DE-OBRA SUPLEMENTAR | [9 empty] | K ou R |  | QUANT. |  | SALÁRIO BASE |  | CUSTO HORÁRIO
T501 | ENCARREGADO DE TURMA | [11 empty] | 0.69 |  | 14.76 |  | 10.1844
T603 | CARPINTEIRO | [11 empty] | 3 |  | 10.8 |  | 32.4
T605 | ARMADOR | [11 empty] | 2.75 |  | 10.8 |  | 29.7
T701 | SERVENTE | [11 empty] | 2.75 |  | 7.2 |  | 19.8
[9 empty] | FERRAMENTAS MANUAIS |  |  |  | 0% |  | 92.0844 |  | 0
[9 empty] | CUSTO HORÁRIO DE MÃO-DE-OBRA - TOTAL | [7 empty] | 92.0844
[9 empty] | CUSTO HORÁRIO TOTAL | [7 empty] | 92.0844
PRODUÇÃO DA EQUIPE |  |  |  |  | 1 |  | und/h |  | CUSTO UNITÁRIO DE EXECUÇÃO | [7 empty] | 92.08
CÓDIGO | MATERIAIS | [9 empty] | UNIDADE |  | CUSTO UNITÁRIO |  | CONSUMO |  | CUSTO TOTAL
F801 | BOMBA HIDRÁULICA ALTA PRESSÃO MAC | [9 empty] | h |  | 21.25 |  | 1 |  | 21.25
F802 | BOMBA ELETRICA P/ INJEÇÃO DE NATA MAC | [9 empty] | h |  | 15.62 |  | 0.4 |  | 6.25
F804 | MACACO P/ PROTENSÃO MAC 12 | [9 empty] | h |  | 22.87 |  | 1 |  | 22.87
M202 | CIMENTO PORTLAND CP-32 | [9 empty] | kg |  | 0.45 |  | 63.4 |  | 28.53
M377 | ANCORAGEM P/ CABO 12V D=1/2" MAC | [9 empty] | cj |  | 663 |  | 1 |  | 663
M414 | PRANCHÃO 7,5 x 30,0 cm | [9 empty] | m |  | 30 |  | 0.3 |  | 9
M604 | ADITIVO PLATIMENT BV-40 | [9 empty] | kg |  | 1.94 |  | 1 |  | 1.94
M622 | INTERPLAST N | [9 empty] | kg |  | 4.48 |  | 1.23 |  | 5.51
[9 empty] | CUSTO DE MATERIAIS - TOTAL | [7 empty] | 758.35
CÓDIGO | EQUIPAMENTO DE TRANSPORTE |  |  |  |  | TIPO | PISO |  | MATERIAL |  |  | CUSTO (tkm) |  | DT (km) | CONSUMO |  | CUSTO TOTAL
1.A.00.002.40 | CAMINHÃO CARROCERIA |  |  |  |  | LOCAL | PAV |  | ANCORAGEM |  |  | 0.5 |  | 20 | 0.03 |  | 0.3
[9 empty] | CUSTO DE TRANSPORTE - TOTAL | [7 empty] | 0.3
[9 empty] | CUSTO UNITÁRIO DIRETO - TOTAL | [7 empty] | 850.73
[9 empty] | BONIFICAÇÃO - BDI: 38,00% | [7 empty] | 323.2774
[9 empty] | PREÇO UNITÁRIO TOTAL | [7 empty] | 1174.0074
OBSERVAÇÕES:
AEROPORTO INTERNACIONAL SALGADO FILHO | [7 empty] | LOTE: ÚNICO |  | DATA BASE: SETEMBRO/2006
PISTA DE POUSO E DECOLAGEM