## 1.A.01.390.03
C O M P O S I Ç Ã O D E C U S T O S B Á S I C O S
CÓDIGO: |  | 1.A.01.390.03 | SERVIÇO: | USINAGEM DE CBUQ - BINDER | [11 empty] | UNIDADE: |  | t
CÓDIGO | EQUIPAMENTOS | [5 empty] | QUANT. |  | UTILIZAÇÃO |  |  |  | CUSTO OPERACIONAL |  |  |  | CUSTO HORÁRIO
[9 empty] | PROD. |  | IMPROD. |  | PROD. |  | IMPROD.
E010 | CARREGADEIRA DE PNEUS - 2,9 m3 (135 kW) | [5 empty] | 1 |  | 0.27 |  | 0.73 |  | 152.01 |  | 12.6 |  | 50.2407
E110 | TANQUE DE ESTOCAGEM DE ASFALTO - 20000 l | [5 empty] | 3 |  | 1 |  | 0 |  | 3.05 |  | 0 |  | 9.15
E112 | AQUECEDOR DE FLUÍDO TÉRMICO - (8 kW) | [5 empty] | 1 |  | 1 |  | 0 |  | 18.57 |  | 0 |  | 18.57
E147 | USINA DE ASF. A QUENTE - 90/120 t/h c/ filtro de manga(188kW) | [5 empty] | 1 |  | 1 |  | 0 |  | 193.32 |  | 13.32 |  | 193.32
E501 | GRUPO GERADOR - 36/40 KVA (32 kW) | [5 empty] | 1 |  | 1 |  | 0 |  | 27.07 |  | 9.72 |  | 27.07
E503 | GRUPO GERADOR - 164/80 KVA (144 kW) | [5 empty] | 1 |  | 1 |  | 0 |  | 79.33 |  | 9.72 |  | 79.33
[9 empty] | CUSTO HORÁRIO DE EQUIPAMENTOS - TOTAL | [7 empty] | 377.6807
CÓDIGO | MÃO-DE-OBRA SUPLEMENTAR | [9 empty] | K ou R |  | QUANT. |  | SALÁRIO BASE |  | CUSTO HORÁRIO
T501 | ENCARREGADO DE TURMA | [11 empty] | 1 |  | 14.76 |  | 14.76
T701 | SERVENTE | [11 empty] | 8 |  | 7.2 |  | 57.6
[9 empty] | FERRAMENTAS MANUAIS |  |  |  | 0,0% |  | 72.36 |  | #VALUE!
[9 empty] | CUSTO HORÁRIO DE MÃO-DE-OBRA - TOTAL | [7 empty] | #VALUE!
[9 empty] | CUSTO HORÁRIO TOTAL | [7 empty] | #VALUE!
PRODUÇÃO DA EQUIPE |  |  |  |  | 75 |  | t/h |  | CUSTO UNITÁRIO DE EXECUÇÃO | [7 empty] | #VALUE!
CÓDIGO | MATERIAIS | [9 empty] | UNIDADE |  | CUSTO UNITÁRIO |  | CONSUMO |  | CUSTO TOTAL
M.0.03 | ÓLEO COMBUSTÍVEL 1A | [9 empty] | l |  | 1.47 |  | 8 |  | 11.76
1 A 01 170 01 | AREIA EXTRAIDA COM ESCAVADEIRA HIDRÁULICA | [9 empty] | m³ |  | 5.81 |  | 0.161 |  | 0.94
1 A 01 200 01 | BRITA PRODUZIDA EM CENTRAL DE BRITAGEM DE 80 M3/H | [9 empty] | m³ |  | 22.05 |  | 0.473 |  | 10.43
M.1.01 | CIMENTO ASFÁLTICO CAP-20 | [9 empty] | t |  | 1280.68 |  | 0.05 |  | 64.03
[9 empty] | CUSTO DE MATERIAIS - TOTAL | [7 empty] | 87.16
CÓDIGO | EQUIPAMENTO DE TRANSPORTE |  |  |  |  | TIPO | PISO |  | MATERIAL |  |  | CUSTO (tkm) |  | DT (km) | CONSUMO |  | CUSTO TOTAL
0
0
0
[17 empty] | 0 |  | IGP DI = JULHO/2003 | 282.349 | ((530,0 km x 0,132) + 10,325) x 1,5494 x 1,17 = 136,98
[17 empty] | 0 |  | IGP DI = JUNHO/2000 | 182.236
[17 empty] | 0 |  | ÍND. REAJUSTAMENTO | 1.5494
0
0
[9 empty] | CUSTO DE TRANSPORTE - TOTAL | [7 empty] | 0 |  |  | total | 18.7166
[20 empty] | P/ KM | #DIV/0!
[9 empty] | CUSTO UNITÁRIO DIRETO - TOTAL | [7 empty] | #VALUE!
OBSERVAÇÕES:
AEROPORTO INTERNACIONAL SALGADO FILHO | [7 empty] | LOTE: ÚNICO |  | DATA BASE: SETEMBRO/2006
PISTA DE POUSO E DECOLAGEM

## 2 S 05 540 02
COMPOSIÇÃO DE PREÇO UNITÁRIO
CÓDIGO: |  | 2.S.02.540.02 |  | SERVIÇO: | CBUQ (BINDER) | [11 empty] | UNIDADE: |  | t
CÓDIGO | EQUIPAMENTOS | [6 empty] | QUANT. |  | UTILIZAÇÃO |  |  |  | CUSTO OPERACIONAL |  |  |  | CUSTO HORÁRIO
[10 empty] | PROD. |  | IMPROD. |  | PROD. |  | IMPROD.
E007 | TRATOR AGRÍCOLA - (77 kW) | [6 empty] | 1 |  | 0.24 |  | 0.76 |  | 57.55 |  | 9.72 |  | 21.1992
E102 | ROLO COMPACTADOR - Tanden vibr. Autoprop. 10,9 t (93 kW) | [6 empty] | 1 |  | 0.56 |  | 0.44 |  | 140.71 |  | 9.72 |  | 83.0744
E105 | ROLO COMPACTADOR - de pneus auttoprop. 21 t (97 kW) | [6 empty] | 1 |  | 0.58 |  | 0.42 |  | 96.37 |  | 9.72 |  | 59.977
E107 | VASSOURA MECÂNICA - rebocável | [6 empty] | 1 |  | 0.24 |  | 0.76 |  | 3.5 |  | 0 |  | 0.84
E149 | VIBRO-ACABADORA DE ASFALTO - sobre esteiras (74 kW) | [6 empty] | 1 |  | 0.81 |  | 0.19 |  | 118.36 |  | 13.32 |  | 98.4024
E404 | CAMINHÃO BASCULANTE - 10 m3 - 15 t (170 kW) | [6 empty] | 1.53 |  | 1 |  | 0 |  | 101.81 |  | 11.52 |  | 155.7693
[10 empty] | CUSTO HORÁRIO DE EQUIPAMENTOS - TOTAL | [7 empty] | 419.2623
CÓDIGO | MÃO-DE-OBRA SUPLEMENTAR | [10 empty] | K ou R |  | QUANT. |  | SALÁRIO BASE |  | CUSTO HORÁRIO
T511 | ENCARREGADO DE PAVIMENTAÇÃO | [12 empty] | 1 |  | 25.2 |  | 25.2
T701 | SERVENTE | [12 empty] | 8 |  | 7.2 |  | 57.6
[10 empty] | FERRAMENTAS MANUAIS |  |  |  | 0,0% |  | 82.8 |  | #VALUE!
[10 empty] | CUSTO HORÁRIO DE MÃO-DE-OBRA - TOTAL | [7 empty] | #VALUE!
[10 empty] | CUSTO HORÁRIO TOTAL | [7 empty] | #VALUE!
PRODUÇÃO DA EQUIPE | [5 empty] | 75 |  | t/h |  | CUSTO UNITÁRIO DE EXECUÇÃO | [7 empty] | #VALUE!
CÓDIGO | MATERIAIS | [10 empty] | UNIDADE |  | CUSTO UNITÁRIO |  | CONSUMO |  | CUSTO TOTAL
A.01.390.03 | USINAGEM DE CBUQ (BINDER) | [10 empty] | t |  | #VALUE! |  | 1 |  | #VALUE!
[10 empty] | CUSTO DE MATERIAIS - TOTAL | [7 empty] | #VALUE!
CÓDIGO | EQUIPAMENTO DE TRANSPORTE | [5 empty] | TIPO | PISO |  | MATERIAL |  |  | CUSTO (tkm) |  | DT (km) | CONSUMO |  | CUSTO TOTAL
1.A.00.102.00 | PARA MISTURA BETUMINOSA | [5 empty] | LOCAL | PAV |  | MASSA USINADA |  |  | 0.92 |  | 25.6 | 1 |  | 23.55
1.A.00.002.07 | CAMINHÃO BASCULANTE | [5 empty] | LOCAL | PAV |  | AREIA |  |  | 0.45 |  | 20 | 0.242 |  | 2.18
1.A.00.002.07 | CAMINHÃO BASCULANTE | [5 empty] | LOCAL | PAV |  | BRITA |  |  | 0.45 |  | 7.1 | 0.7095 |  | 2.27
1.A.00.001.07 | CAMINHÃO BASCULANTE | [5 empty] | LOCAL | NPAV |  | BRITA |  |  | 0.6 |  | 8.3 | 0.7095 |  | 3.53
1.A.00.102.00 | CAMINHÃO TANQUE | [5 empty] | LOCAL | PAV |  | CAP |  |  | 0.92 |  | 45 | 0.05 |  | 2.07
0
0
0
[10 empty] | CUSTO DE TRANSPORTE - TOTAL | [7 empty] | 33.6
[10 empty] | CUSTO UNITÁRIO DIRETO - TOTAL | [7 empty] | #VALUE!
[10 empty] | BONIFICAÇÃO - BDI: |  |  |  |  | 38% |  |  | #VALUE!
[10 empty] | PREÇO UNITÁRIO TOTAL | [7 empty] | #VALUE!
#VALUE!
OBSERVAÇÕES: |  |  | Preço unitário/m3 : R$184,16t x 2,4 t/m3 = R$441,98/m3
AEROPORTO INTERNACIONAL SALGADO FILHO | [8 empty] | LOTE: ÚNICO |  | DATA BASE: SETEMBRO/2006
PISTA DE POUSO E DECOLAGEM