## 1.A.00.301.00
C O M P O S I Ç Ã O D E C U S T O S B Á S I C O S
CÓDIGO: |  | 1 A.00.301.00 | SERVIÇO: | FORNECIMENTO DE AÇO CA 25 | [11 empty] | UNIDADE: |  | kg
CÓDIGO | EQUIPAMENTOS | [5 empty] | QUANT. |  | UTILIZAÇÃO |  |  |  | CUSTO OPERACIONAL |  |  |  | CUSTO HORÁRIO
[9 empty] | PROD. |  | IMPROD. |  | PROD. |  | IMPROD.
[9 empty] | CUSTO HORÁRIO DE EQUIPAMENTOS - TOTAL | [7 empty] | 0
CÓDIGO | MÃO-DE-OBRA SUPLEMENTAR | [9 empty] | K ou R |  | QUANT. |  | SALÁRIO BASE |  | CUSTO HORÁRIO
[9 empty] | FERRAMENTAS MANUAIS |  |  |  | 5% |  | 0 |  | 0
[9 empty] | CUSTO HORÁRIO DE MÃO-DE-OBRA - TOTAL | [7 empty] | 0
[9 empty] | CUSTO HORÁRIO TOTAL | [7 empty] | 0
PRODUÇÃO DA EQUIPE |  |  |  |  | 1 |  | kg/h |  | CUSTO UNITÁRIO DE EXECUÇÃO | [7 empty] | 0
CÓDIGO | MATERIAIS | [9 empty] | UNIDADE |  | CUSTO UNITÁRIO |  | CONSUMO |  | CUSTO TOTAL
AM01 | AÇO D=4,2 mm CA 25 | [9 empty] | kg |  | 3.31 |  | 0.3333 |  | 1.1
AM02 | AÇO D=6,3 mm CA 25 | [9 empty] | kg |  | 3.7 |  | 0.3333 |  | 1.23
AM03 | AÇO D=10 mm CA 25 | [9 empty] | kg |  | 2.79 |  | 0.3334 |  | 0.93
[9 empty] | CUSTO DE MATERIAIS - TOTAL | [7 empty] | 3.26
CÓDIGO | EQUIPAMENTO DE TRANSPORTE |  |  |  |  | TIPO | PISO |  | MATERIAL |  |  | CUSTO (tkm) |  | DT (km) | CONSUMO |  | CUSTO TOTAL
1.A.00.002.40 | CAMINHÃO CARROCERIA |  |  |  |  | LOCAL | PAV |  | AÇO |  |  | 0.5 |  | 10 | 0.001 |  | 0.01
0
0
0
0
0
0
0
[9 empty] | CUSTO DE TRANSPORTE - TOTAL | [7 empty] | 0.01
[9 empty] | CUSTO UNITÁRIO DIRETO - TOTAL | [7 empty] | 3.27
OBSERVAÇÕES:
AEROPORTO INTERNACIONAL SALGADO FILHO | [7 empty] | LOTE: ÚNICO |  | DATA BASE: SETEMBRO/2006
PISTA DE POUSO E DECOLAGEM

## 1.A.01.580.03
C O M P O S I Ç Ã O D E C U S T O S B Á S I C O S
CÓDIGO: |  | 1.A.01.580.03 | SERVIÇO: | FORNECIMENTO, PREPARO E COLOCAÇÃO FORMAS DE AÇO CA-25 | [11 empty] | UNIDADE: |  | kg
CÓDIGO | EQUIPAMENTOS | [5 empty] | QUANT. |  | UTILIZAÇÃO |  |  |  | CUSTO OPERACIONAL |  |  |  | CUSTO HORÁRIO
[9 empty] | PROD. |  | IMPROD. |  | PROD. |  | IMPROD.
[9 empty] | CUSTO HORÁRIO DE EQUIPAMENTOS - TOTAL | [7 empty] | 0
CÓDIGO | MÃO-DE-OBRA SUPLEMENTAR | [9 empty] | K ou R |  | QUANT. |  | SALÁRIO BASE |  | CUSTO HORÁRIO
T501 | ENCARREGADO DE TURMA | [11 empty] | 0.02 |  | 14.76 |  | 0.2952
T605 | ARMADOR | [11 empty] | 0.08 |  | 10.8 |  | 0.864
T701 | SERVENTE | [11 empty] | 0.14 |  | 7.2 |  | 1.008
[9 empty] | FERRAMENTAS MANUAIS |  |  |  | 5% |  | 2.1672 |  | 0.11
[9 empty] | CUSTO HORÁRIO DE MÃO-DE-OBRA - TOTAL | [7 empty] | 2.2772
[9 empty] | CUSTO HORÁRIO TOTAL | [7 empty] | 2.2772
PRODUÇÃO DA EQUIPE |  |  |  |  | 1 |  | kg/h |  | CUSTO UNITÁRIO DE EXECUÇÃO | [7 empty] | 2.28
CÓDIGO | MATERIAIS | [9 empty] | UNIDADE |  | CUSTO UNITÁRIO |  | CONSUMO |  | CUSTO TOTAL
M.3.19 | ARAME RECOZIDO N.º 18 | [9 empty] | kg |  | 5.21 |  | 0.01 |  | 0.05
1A 00 301 00 | FORNECIMENTO DE AÇO CA-25 | [9 empty] | kg |  | 3.27 |  | 1.1 |  | 3.6
[9 empty] | CUSTO DE MATERIAIS - TOTAL | [7 empty] | 3.65
CÓDIGO | EQUIPAMENTO DE TRANSPORTE |  |  |  |  | TIPO | PISO |  | MATERIAL |  |  | CUSTO (tkm) |  | DT (km) | CONSUMO |  | CUSTO TOTAL
1.A.00.002.40 | CAMINHÃO CARROCERIA |  |  |  |  | LOCAL | PAV |  | AÇO |  |  | 0.5 |  | 10 | 0.0011 |  | 0.01
0
0
0
0
0
0
0
[9 empty] | CUSTO DE TRANSPORTE - TOTAL | [7 empty] | 0.01
[9 empty] | CUSTO UNITÁRIO DIRETO - TOTAL | [7 empty] | 5.94
OBSERVAÇÕES:
AEROPORTO INTERNACIONAL SALGADO FILHO | [7 empty] | LOTE: ÚNICO |  | DATA BASE: SETEMBRO/2006
PISTA DE POUSO E DECOLAGEM

## 1.A.01.656.00
C O M P O S I Ç Ã O D E C U S T O S B Á S I C O S
CÓDIGO: |  | 1.A.01.656.00 | SERVIÇO: | USINAGEM P/ CONC. DE CIM. PORTLAND C/ FORMA DESLIZANTE | [11 empty] | UNIDADE: |  | m³
CÓDIGO | EQUIPAMENTOS | [5 empty] | QUANT. |  | UTILIZAÇÃO |  |  |  | CUSTO OPERACIONAL |  |  |  | CUSTO HORÁRIO
[9 empty] | PROD. |  | IMPROD. |  | PROD. |  | IMPROD.
E010 | CARREGADEIRA DE PNEUS - 3,3 m3 (147 KW) | [5 empty] | 2 |  | 1 |  | 0 |  | 152.01 |  | 12.6 |  | 304.02
E335 | CENTRAL DE CONCRETO - 270m3/h - dosadora e mist. (149 KW) | [5 empty] | 1 |  | 1 |  | 0 |  | 143.35 |  | 13.32 |  | 143.35
E504 | GRUPO GERADOR - 282/256 KVA (226 KW) | [5 empty] | 1 |  | 1 |  | 0 |  | 115.25 |  | 9.72 |  | 115.25
[9 empty] | CUSTO HORÁRIO DE EQUIPAMENTOS - TOTAL | [7 empty] | 562.62
CÓDIGO | MÃO-DE-OBRA SUPLEMENTAR | [9 empty] | K ou R |  | QUANT. |  | SALÁRIO BASE |  | CUSTO HORÁRIO
T501 | ENCARREGADO DE TURMA | [11 empty] | 1 |  | 14.76 |  | 14.76
T701 | SERVENTE | [11 empty] | 2 |  | 7.2 |  | 14.4
[9 empty] | FERRAMENTAS MANUAIS |  |  |  | 5% |  | 29.16 |  | 1.46
[9 empty] | CUSTO HORÁRIO DE MÃO-DE-OBRA - TOTAL | [7 empty] | 30.62
[9 empty] | CUSTO HORÁRIO TOTAL | [7 empty] | 593.24
PRODUÇÃO DA EQUIPE |  |  |  |  | 224 |  | m³/h |  | CUSTO UNITÁRIO DE EXECUÇÃO | [7 empty] | 2.65
CÓDIGO | MATERIAIS | [9 empty] | UNIDADE |  | CUSTO UNITÁRIO |  | CONSUMO |  | CUSTO TOTAL
M.2.02 | CIMENTO PORTLAND CP-32 | [9 empty] | kg |  | 0.45 |  | 351 |  | 157.95
M6704 | ADITIVO PLASTIMENT BV-40 | [9 empty] | kg |  | 1.94 |  | 1.23 |  | 2.39
M.704 | AREIA | [9 empty] | m³ |  | 34 |  | 0.678 |  | 23.05
AM35 | BRITA | [9 empty] | m³ |  | 35 |  | 0.766 |  | 26.81
[9 empty] | CUSTO DE MATERIAIS - TOTAL | [7 empty] | 210.2
CÓDIGO | EQUIPAMENTO DE TRANSPORTE |  |  |  |  | TIPO | PISO |  | MATERIAL |  |  | CUSTO (tkm) |  | DT (km) | CONSUMO |  | CUSTO TOTAL
1.A.00.002.40 | CAMINHÃO CARROCERIA |  |  |  |  | LOCAL | PAV |  | CIMENTO CP-32 |  |  | 0.5 |  | 10 | 0.351 |  | 1.76
1.A.00.002.05 | CAMINHÃO BASCULANTE |  |  |  |  | LOCAL | PAV |  | AREIA |  |  | 0.4 |  | 5.6 | 1.017 |  | 2.28
1.A.00.001.05 | CAMINHÃO BASCULANTE |  |  |  |  | LOCAL | NP |  | BRITA |  |  | 0.52 |  | 8.3 | 1.017 |  | 4.39
1.A.00.002.05 | CAMINHÃO BASCULANTE |  |  |  |  | LOCAL | PAV |  | BRITA |  |  | 0.4 |  | 32.7 | 1.149 |  | 15.03
0
0
0
0
[9 empty] | CUSTO DE TRANSPORTE - TOTAL | [7 empty] | 23.46
[9 empty] | CUSTO UNITÁRIO DIRETO - TOTAL | [7 empty] | 236.31
OBSERVAÇÕES:
AEROPORTO INTERNACIONAL SALGADO FILHO | [7 empty] | LOTE: ÚNICO |  | DATA BASE: SETEMBRO/2006
PISTA DE POUSO E DECOLAGEM

## 1.A.01.702.00
C O M P O S I Ç Ã O D E C U S T O S B Á S I C O S
CÓDIGO: |  | 1.A.01.702.00 | SERVIÇO: | LIMPEZA E ENCHIM. JUNTA PAV. CONCRETO | [11 empty] | UNIDADE: |  | m
CÓDIGO | EQUIPAMENTOS | [5 empty] | QUANT. |  | UTILIZAÇÃO |  |  |  | CUSTO OPERACIONAL |  |  |  | CUSTO HORÁRIO
[9 empty] | PROD. |  | IMPROD. |  | PROD. |  | IMPROD.
E208 | COMPRESSOR DE AR - 200 PCM (58 KW) | [5 empty] | 1 |  | 1 |  | 0 |  | 43.86 |  | 9.72 |  | 43.86
E334 | SELADORA DE JUNTAS (6 KW) | [5 empty] | 1 |  | 1 |  | 0 |  | 27.01 |  | 8.64 |  | 27.01
E340 | JATEADORA DE AREIA - pressurizado | [5 empty] | 1 |  | 1 |  | 0 |  | 10.72 |  | 8.64 |  | 10.72
E422 | CAMINHÃO TANQUE - 8.000 l (150 KW) | [5 empty] | 1 |  | 0.5 |  | 0.5 |  | 74.1 |  | 11.52 |  | 42.81
[9 empty] | CUSTO HORÁRIO DE EQUIPAMENTOS - TOTAL | [7 empty] | 124.4
CÓDIGO | MÃO-DE-OBRA SUPLEMENTAR | [9 empty] | K ou R |  | QUANT. |  | SALÁRIO BASE |  | CUSTO HORÁRIO
T511 | ENCARREGADO DE PAVIMENTAÇÃO | [11 empty] | 1 |  | 25.2 |  | 25.2
T701 | SERVENTE | [11 empty] | 6 |  | 7.2 |  | 43.2
[9 empty] | FERRAMENTAS MANUAIS |  |  |  | 5% |  | 68.4 |  | 3.42
[9 empty] | CUSTO HORÁRIO DE MÃO-DE-OBRA - TOTAL | [7 empty] | 71.82
[9 empty] | CUSTO HORÁRIO TOTAL | [7 empty] | 196.22
PRODUÇÃO DA EQUIPE |  |  |  |  | 450 |  | m/h |  | CUSTO UNITÁRIO DE EXECUÇÃO | [7 empty] | 0.44
CÓDIGO | MATERIAIS | [9 empty] | UNIDADE |  | CUSTO UNITÁRIO |  | CONSUMO |  | CUSTO TOTAL
M623 | GÁS PROPANO | [9 empty] | kg |  | 4 |  | 0.03 |  | 0.12
M976 | BAGUETE LIMITADOR DE POLIETILIENO | [9 empty] | m |  | 3.35 |  | 1 |  | 3.35
M977 | SELANTE ASFÁLTICO POLIMERIZADO | [9 empty] | l |  | 0.95 |  | 0.42 |  | 0.4
[9 empty] | CUSTO DE MATERIAIS - TOTAL | [7 empty] | 3.87
CÓDIGO | EQUIPAMENTO DE TRANSPORTE |  |  |  |  | TIPO | PISO |  | MATERIAL |  |  | CUSTO (tkm) |  | DT (km) | CONSUMO |  | CUSTO TOTAL
[9 empty] | CUSTO DE TRANSPORTE - TOTAL | [7 empty] | 0
[9 empty] | CUSTO UNITÁRIO DIRETO - TOTAL | [7 empty] | 4.31
OBSERVAÇÕES:
AEROPORTO INTERNACIONAL SALGADO FILHO | [7 empty] | LOTE: ÚNICO |  | DATA BASE: SETEMBRO/2006
PISTA DE POUSO E DECOLAGEM

## composição
COMPOSIÇÃO DE PREÇO UNITÁRIO
CÓDIGO: |  | Composição | SERVIÇO: | CONCR. DE CIM. PORTLAND C/ TELA SOLDADA E FORMA DESLIZANTE | [11 empty] | UNIDADE: |  | m3
CÓDIGO | EQUIPAMENTOS | [5 empty] | QUANT. |  | UTILIZAÇÃO |  |  |  | CUSTO OPERACIONAL |  |  |  | CUSTO HORÁRIO
[9 empty] | PROD. |  | IMPROD. |  | PROD. |  | IMPROD.
E330 | ESPALHADORA DE CONCRETO - (172kW) | [5 empty] | 1 |  | 0.87 |  | 0.13 |  | 294.4 |  | 13.32 |  | 257.8596
E331 | ACABADORA DE CONCRETO - c/ forma deslizante (172kW) | [5 empty] | 1 |  | 0.87 |  | 0.13 |  | 348 |  | 13.32 |  | 304.4916
E332 | TEXTURIZADORA E LANÇADORA - s/ estação meteor.(57 kW) | [5 empty] | 1 |  | 0.31 |  | 0.69 |  | 91.81 |  | 8.64 |  | 34.4227
E333 | SERRA DE DISCO DIAMANTADO - p/ concreto (47 kW) | [5 empty] | 3 |  | 0.72 |  | 0.28 |  | 54.91 |  | 8.64 |  | 125.8632
E404 | CAMINHÃO BASCULANTE - 10 m3 - 15t (170kW) | [5 empty] | 3.56 |  | 1 |  | 0 |  | 101.81 |  | 11.52 |  | 362.4436
E422 | CAMINHÃO TANQUE - 8.000 l (150kW) | [5 empty] | 1 |  | 0.5 |  | 0.5 |  | 74.1 |  | 11.52 |  | 42.81
[9 empty] | CUSTO HORÁRIO DE EQUIPAMENTOS - TOTAL | [7 empty] | 1127.8907
CÓDIGO | MÃO-DE-OBRA SUPLEMENTAR | [9 empty] | K ou R |  | QUANT. |  | SALÁRIO BASE |  | CUSTO HORÁRIO
T511 | ENCARREGADO DE PAVIMENTAÇÃO | [11 empty] | 1 |  | 25.2 |  | 25.2
T604 | PEDREIRO | [11 empty] | 4 |  | 10.8 |  | 43.2
T701 | SERVENTE | [11 empty] | 14 |  | 7.2 |  | 100.8
[9 empty] | FERRAMENTAS MANUAIS |  |  |  | 0,0% |  | 169.2 |  | #VALUE!
[9 empty] | CUSTO HORÁRIO DE MÃO-DE-OBRA - TOTAL | [7 empty] | #VALUE!
[9 empty] | CUSTO HORÁRIO TOTAL | [7 empty] | #VALUE!
PRODUÇÃO DA EQUIPE |  |  |  |  | 224 |  | m3/h |  | CUSTO UNITÁRIO DE EXECUÇÃO | [7 empty] | #VALUE!
CÓDIGO | MATERIAIS | [9 empty] | UNIDADE |  | CUSTO UNITÁRIO |  | CONSUMO |  | CUSTO TOTAL
M620 | PROTETOR DE CURA DE CONCRETO | [9 empty] | kg |  | 3.35 |  | 0.75 |  | 2.51
M949 | DISCO DIAM. P/ MÁQ. DE DISCO 47 KW | [9 empty] | ud |  | 2900 |  | 0.001 |  | 2.9
A.01.580.03 | FORNECIMENTO, PREPARO E COLOCAÇÃO FORMAS AÇO CA-25 | [9 empty] | kg |  | 5.94 |  | 1 |  | 5.94
A.01.656.00 | USINAGEM P/CONC. DE CIM.PORTLAND C/ FORMA DESLIZANTE | [9 empty] | m³ |  | 236.31 |  | 1 |  | 236.31
A.02.702.00 | LIMPEZA E ENCHIMENTO JUNTA PAV. CONCR. | [9 empty] | m |  | 4.31 |  | 0.83 |  | 3.58
| TELA SOLDADA Q196 | [9 empty] | kg |  | 4 |  | 15.55 |  | 62.2
[9 empty] | CUSTO DE MATERIAIS - TOTAL | [7 empty] | 313.44
CÓDIGO | EQUIPAMENTO DE TRANSPORTE |  |  |  |  | TIPO | PISO |  | MATERIAL |  |  | CUSTO (tkm) |  | DT (km) | CONSUMO |  | CUSTO TOTAL
[9 empty] | CUSTO DE TRANSPORTE - TOTAL | [7 empty] | 0
[9 empty] | CUSTO UNITÁRIO DIRETO - TOTAL | [7 empty] | #VALUE!
[9 empty] | BONIFICAÇÃO - BDI: |  |  |  |  | 38% |  |  | #VALUE!
[9 empty] | PREÇO UNITÁRIO TOTAL | [7 empty] | #VALUE!
OBSERVAÇÕES:
AEROPORTO INTERNACIONAL SALGADO FILHO | [7 empty] | LOTE: ÚNICO |  | DATA BASE: SETEMBRO/2006
PISTA DE POUSO E DECOLAGEM