## 1.A.01.395.01
C O M P O S I Ç Ã O D E C U S T O S B Á S I C O S
CÓDIGO: |  | 1.A.01.395.01 | SERVIÇO: | USINAGEM DE BRITA | [11 empty] | UNIDADE: |  | m³
CÓDIGO | EQUIPAMENTOS | [5 empty] | QUANT. |  | UTILIZAÇÃO |  |  |  | CUSTO OPERACIONAL |  |  |  | CUSTO HORÁRIO
[9 empty] | PROD. |  | IMPROD. |  | PROD. |  | IMPROD.
E010 | CARREGADEIRA DE PNEUS - 3,3 m3 (147 KW) | [5 empty] | 1 |  | 0.98 |  | 0.02 |  | 152.01 |  | 12.6 |  | 149.2218
E106 | USINA MISTURADORA - DE SOLOS 350/600 t/h (99 KW) | [5 empty] | 1 |  | 1 |  | 0 |  | 68.74 |  | 13.32 |  | 68.74
e503 | GRUPO GERADOR - 164/180 kva (144 kw) | [5 empty] | 1 |  | 1 |  | 0 |  | 79.33 |  | 9.72 |  | 79.33
[9 empty] | CUSTO HORÁRIO DE EQUIPAMENTOS - TOTAL | [7 empty] | 297.2918
CÓDIGO | MÃO-DE-OBRA SUPLEMENTAR | [9 empty] | K ou R |  | QUANT. |  | SALÁRIO BASE |  | CUSTO HORÁRIO
T501 | ENCARREGADO DE TURMA | [11 empty] | 1 |  | 14.76 |  | 14.76
T701 | SERVENTE | [11 empty] | 5 |  | 7.2 |  | 36
[9 empty] | FERRAMENTAS MANUAIS |  |  |  | 0,0% |  | 50.76 |  | #VALUE!
[9 empty] | CUSTO HORÁRIO DE MÃO-DE-OBRA - TOTAL | [7 empty] | #VALUE!
[9 empty] | CUSTO HORÁRIO TOTAL | [7 empty] | 348.07
PRODUÇÃO DA EQUIPE |  |  |  |  | 121 |  | m³/h |  | CUSTO UNITÁRIO DE EXECUÇÃO | [7 empty] | 2.88
CÓDIGO | MATERIAIS | [9 empty] | UNIDADE |  | CUSTO UNITÁRIO |  | CONSUMO |  | CUSTO TOTAL
1A0120001 | BRITA PRODUZIDA EM CENTRAL DE BRITAGEM DE 80 m3/h | [9 empty] | m³ |  | 22.05 |  | 1.6 |  | 35.28
[9 empty] | CUSTO DE MATERIAIS - TOTAL | [7 empty] | 35.28
CÓDIGO | EQUIPAMENTO DE TRANSPORTE |  |  |  |  | TIPO | PISO |  | MATERIAL |  |  | CUSTO (tkm) |  | DT (km) | CONSUMO |  | CUSTO TOTAL
[9 empty] | CUSTO DE TRANSPORTE - TOTAL | [7 empty] | 0
[9 empty] | CUSTO UNITÁRIO DIRETO - TOTAL | [7 empty] | 38.16
OBSERVAÇÕES:
AEROPORTO INTERNACIONAL SALGADO FILHO | [7 empty] | LOTE: ÚNICO |  | DATA BASE: SETEMBRO/2006
PISTA DE POUSO E DECOLAGEM

## 2.S.02.230.00
COMPOSIÇÃO DE PREÇO UNITÁRIO
CÓDIGO: |  | 2.S.02.230.00 | SERVIÇO: | SUB-BASE DE PEDRA BRITADA | [11 empty] | UNIDADE: |  | m³
CÓDIGO | EQUIPAMENTOS | [5 empty] | QUANT. |  | UTILIZAÇÃO |  |  |  | CUSTO OPERACIONAL |  |  |  | CUSTO HORÁRIO
[9 empty] | PROD. |  | IMPROD. |  | PROD. |  | IMPROD.
E102 | ROLO COMPACTADOR - TANDEN VIBRAT. AUTOP. 10,9t | [5 empty] | 1 |  | 0.73 |  | 0.27 |  | 140.71 |  | 9.72 |  | 105.3427
E105 | ROLO COMPACTADOR - DE PNEUS AUTOP. 21t (97 KW) | [5 empty] | 1 |  | 0.75 |  | 0.25 |  | 96.37 |  | 9.72 |  | 74.7075
E109 | DISTRIBUIDOR DE AGREGADOS - AUTOPROP. (103 KW) | [5 empty] | 1 |  | 0.89 |  | 0.11 |  | 106.13 |  | 12.6 |  | 95.8417
E404 | CAMINHÃO BASCULANTE - 10 m3 - 15t (170 KW) | [5 empty] | 3.56 |  | 1 |  | 0 |  | 101.81 |  | 11.52 |  | 362.4436
E407 | CAMINHÃO TANQUE -10000 l (170 KW)L | [5 empty] | 1 |  | 0.7 |  | 0.3 |  | 100.66 |  | 11.52 |  | 73.918
[9 empty] | CUSTO HORÁRIO DE EQUIPAMENTOS - TOTAL | [7 empty] | 712.2535
CÓDIGO | MÃO-DE-OBRA SUPLEMENTAR | [9 empty] | K ou R |  | QUANT. |  | SALÁRIO BASE |  | CUSTO HORÁRIO
T511 | ENCARREGADO DE PAVIMENTAÇÃO | [11 empty] | 1 |  | 25.2 |  | 25.2
T701 | SERVENTE | [11 empty] | 3 |  | 7.2 |  | 21.6
[9 empty] | FERRAMENTAS MANUAIS |  |  |  | 0,0% |  | 46.8 |  | #VALUE!
[9 empty] | CUSTO HORÁRIO DE MÃO-DE-OBRA - TOTAL | [7 empty] | #VALUE!
[9 empty] | CUSTO HORÁRIO TOTAL | [7 empty] | 759.11
PRODUÇÃO DA EQUIPE |  |  |  |  | 121 |  | m³/h |  | CUSTO UNITÁRIO DE EXECUÇÃO | [7 empty] | 6.27
CÓDIGO | MATERIAIS | [9 empty] | UNIDADE |  | CUSTO UNITÁRIO |  | CONSUMO |  | CUSTO TOTAL
A.01.395.01 | USINAGEM DE BRITA | [9 empty] | m³ |  | 38.16 |  | 1 |  | 38.16
[9 empty] | CUSTO DE MATERIAIS - TOTAL | [7 empty] | 38.16
CÓDIGO | EQUIPAMENTO DE TRANSPORTE |  |  |  |  | TIPO | PISO |  | MATERIAL |  |  | CUSTO (tkm) |  | DT (km) | CONSUMO |  | CUSTO TOTAL
1.A.00.001.05 | CAMINHÃO BASCULANTE |  |  |  |  | LOCAL | NP |  | BRITA USINADA |  |  | 0.52 |  | 8.3 | 2.4 |  | 10.36
1.A.00.002.05 | CAMINHÃO BASCULANTE |  |  |  |  | LOCAL | PAV |  | BRITA USINADA |  |  | 0.4 |  | 32.7 | 2.4 |  | 31.39
[9 empty] | CUSTO DE TRANSPORTE - TOTAL | [7 empty] | 41.75
[9 empty] | CUSTO UNITÁRIO DIRETO - TOTAL | [7 empty] | 86.18
[9 empty] | BONIFICAÇÃO - BDI: |  |  |  |  | 38% |  |  | 32.75
[9 empty] | PREÇO UNITÁRIO TOTAL | [7 empty] | 118.93
OBSERVAÇÕES:
AEROPORTO INTERNACIONAL SALGADO FILHO | [7 empty] | LOTE: ÚNICO |  | DATA BASE: SETEMBRO/2006
PISTA DE POUSO E DECOLAGEM