## 1.A.01.653.00
C O M P O S I Ç Ã O D E C U S T O S B Á S I C O S
CÓDIGO: |  | 1.A.01.653.00 | SERVIÇO: | USINAGEM P/ SUB-BASE DE CONCRETO ROLADO | [11 empty] | UNIDADE: |  | m³
CÓDIGO | EQUIPAMENTOS | [5 empty] | QUANT. |  | UTILIZAÇÃO |  |  |  | CUSTO OPERACIONAL |  |  |  | CUSTO HORÁRIO
[9 empty] | PROD. |  | IMPROD. |  | PROD. |  | IMPROD.
E010 | CARREGADEIRA DE PNEUS - 3,3 m3 (147 KW) | [5 empty] | 2 |  | 1 |  | 0 |  | 152.01 |  | 12.6 |  | 304.02
E335 | CENTRAL DE CONCRETO - 270m3/h - dosadora e mist. (149 KW) | [5 empty] | 1 |  | 1 |  | 0 |  | 143.35 |  | 13.32 |  | 143.35
E504 | GRUPO GERADOR - 282/256 KVA (226 KW) | [5 empty] | 1 |  | 1 |  | 0 |  | 115.25 |  | 9.72 |  | 115.25
[9 empty] | CUSTO HORÁRIO DE EQUIPAMENTOS - TOTAL | [7 empty] | 562.62
CÓDIGO | MÃO-DE-OBRA SUPLEMENTAR | [9 empty] | K ou R |  | QUANT. |  | SALÁRIO BASE |  | CUSTO HORÁRIO
T501 | ENCARREGADO DE TURMA | [11 empty] | 1 |  | 14.76 |  | 14.76
T701 | SERVENTE | [11 empty] | 2 |  | 7.2 |  | 14.4
[9 empty] | FERRAMENTAS MANUAIS |  |  |  | 5% |  | 29.16 |  | 1.46
[9 empty] | CUSTO HORÁRIO DE MÃO-DE-OBRA - TOTAL | [7 empty] | 30.62
[9 empty] | CUSTO HORÁRIO TOTAL | [7 empty] | 593.24
PRODUÇÃO DA EQUIPE |  |  |  |  | 224 |  | m³/h |  | CUSTO UNITÁRIO DE EXECUÇÃO | [7 empty] | 2.65
CÓDIGO | MATERIAIS | [9 empty] | UNIDADE |  | CUSTO UNITÁRIO |  | CONSUMO |  | CUSTO TOTAL
M.2.02 | CIMENTO PORTLAND CP-32 | [9 empty] | kg |  | 0.45 |  | 100 |  | 45
AM35 | BRITA | [9 empty] | m³ |  | 35 |  | 1.6 |  | 56
[9 empty] | CUSTO DE MATERIAIS - TOTAL | [7 empty] | 101
CÓDIGO | EQUIPAMENTO DE TRANSPORTE |  |  |  |  | TIPO | PISO |  | MATERIAL |  |  | CUSTO (tkm) |  | DT (km) | CONSUMO |  | CUSTO TOTAL
1.A.00.002.40 | CAMINHÃO CARROCERIA |  |  |  |  | LOCAL | PAV |  | CIMENTO CP-32 |  |  | 0.5 |  | 10 | 0.351 |  | 1.76
1.A.00.001.05 | CAMINHÃO BASCULANTE |  |  |  |  | LOCAL | NP |  | BRITA |  |  | 0.52 |  | 8.3 | 2.4 |  | 10.36
1.A.00.002.05 | CAMINHÃO BASCULANTE |  |  |  |  | LOCAL | PAV |  | BRITA |  |  | 0.4 |  | 32.7 | 2.4 |  | 31.39
[9 empty] | CUSTO DE TRANSPORTE - TOTAL | [7 empty] | 43.51
[9 empty] | CUSTO UNITÁRIO DIRETO - TOTAL | [7 empty] | 147.16
OBSERVAÇÕES:
AEROPORTO INTERNACIONAL SALGADO FILHO | [7 empty] | LOTE: ÚNICO |  | DATA BASE: SETEMBRO/2006
PISTA DE POUSO E DECOLAGEM

## 2S0260300
COMPOSIÇÃO DE PREÇO UNITÁRIO
CÓDIGO: |  | 2.S.02.603.00 | SERVIÇO: | SUB-BASE DE CONCRETO ROLADO | [11 empty] | UNIDADE: |  | m3
CÓDIGO | EQUIPAMENTOS | [5 empty] | QUANT. |  | UTILIZAÇÃO |  |  |  | CUSTO OPERACIONAL |  |  |  | CUSTO HORÁRIO
[9 empty] | PROD. |  | IMPROD. |  | PROD. |  | IMPROD.
E102 | ROLO COMPACTADOR - tanden vibr autoprop - 10,9 t (93kW) | [5 empty] | 2 |  | 0.59 |  | 0.41 |  | 140.71 |  | 9.72 |  | 174.0082
E105 | ROLO COMPACTADOR - de pneus autoprop. 21 t (97kW) | [5 empty] | 2 |  | 0.52 |  | 0.48 |  | 96.37 |  | 9.72 |  | 109.556
E160 | FRESADORA E DISTRIB. DE SOLO - p/ regular subleito (243 kW) | [5 empty] | 1 |  | 0.52 |  | 0.48 |  | 372.93 |  | 13.32 |  | 200.3172
E404 | CAMINHÃO BASCULANTE - 10 m3 - 15t (170kW) | [5 empty] | 2.95 |  | 1 |  | 0 |  | 101.81 |  | 11.52 |  | 300.3395
E407 | CAMINHÃO TANQUE - 10.000 l (170kW) | [5 empty] | 2 |  | 0.63 |  | 0.37 |  | 100.66 |  | 11.52 |  | 135.3564
[9 empty] | CUSTO HORÁRIO DE EQUIPAMENTOS - TOTAL | [7 empty] | 919.5773
CÓDIGO | MÃO-DE-OBRA SUPLEMENTAR | [9 empty] | K ou R |  | QUANT. |  | SALÁRIO BASE |  | CUSTO HORÁRIO
T511 | ENCARREGADO DE PAVIMENTAÇÃO | [11 empty] | 1 |  | 25.2 |  | 25.2
T701 | SERVENTE | [11 empty] | 6 |  | 7.2 |  | 43.2
[9 empty] | FERRAMENTAS MANUAIS |  |  |  | 0,0% |  | 68.4 |  | #VALUE!
[9 empty] | CUSTO HORÁRIO DE MÃO-DE-OBRA - TOTAL | [7 empty] | #VALUE!
[9 empty] | CUSTO HORÁRIO TOTAL | [7 empty] | #VALUE!
PRODUÇÃO DA EQUIPE |  |  |  |  | 224 |  | m3/h |  | CUSTO UNITÁRIO DE EXECUÇÃO | [7 empty] | #VALUE!
CÓDIGO | MATERIAIS | [9 empty] | UNIDADE |  | CUSTO UNITÁRIO |  | CONSUMO |  | CUSTO TOTAL
A.01.653.00 | USINAGEM P/CONC. DE CIM.PORTLAND C/ FORMA DESLIZANTE | [9 empty] | m³ |  | 147.16 |  | 1 |  | 147.16
[9 empty] | CUSTO DE MATERIAIS - TOTAL | [7 empty] | 147.16
CÓDIGO | EQUIPAMENTO DE TRANSPORTE |  |  |  |  | TIPO | PISO |  | MATERIAL |  |  | CUSTO (tkm) |  | DT (km) | CONSUMO |  | CUSTO TOTAL
0
0
0
0
0
0
0
0
[9 empty] | CUSTO DE TRANSPORTE - TOTAL | [7 empty] | 0
[9 empty] | CUSTO UNITÁRIO DIRETO - TOTAL | [7 empty] | #VALUE!
[9 empty] | BONIFICAÇÃO - BDI: |  |  |  |  | 38% |  |  | #VALUE!
[9 empty] | PREÇO UNITÁRIO TOTAL | [7 empty] | #VALUE!
OBSERVAÇÕES:
AEROPORTO INTERNACIONAL SALGADO FILHO | [7 empty] | LOTE: ÚNICO |  | DATA BASE: SETEMBRO/2006
PISTA DE POUSO E DECOLAGEM