## 2.S.02.300.00
COMPOSIÇÃO DE PREÇO UNITÁRIO
CÓDIGO: |  | 2.S.02.300.00 | SERVIÇO: | IMPRIMAÇÃO | [11 empty] | UNIDADE: |  | m²
CÓDIGO | EQUIPAMENTOS | [5 empty] | QUANT. |  | UTILIZAÇÃO |  |  |  | CUSTO OPERACIONAL |  |  |  | CUSTO HORÁRIO
[9 empty] | PROD. |  | IMPROD. |  | PROD. |  | IMPROD.
E007 | TRATOR AGRÍCOLA - (77 KW) | [5 empty] | 1 |  | 0.33 |  | 0.67 |  | 57.55 |  | 9.72 |  | 25.5039
E107 | VASSOURA MECÂNICA - Rebocável | [5 empty] | 1 |  | 0.33 |  | 0.67 |  | 3.5 |  | 0 |  | 1.155
E110 | TANQUE DE ESTOCAGEM DE ASFALTO - 20.000 l | [5 empty] | 2 |  | 1 |  | 0 |  | 3.05 |  | 0 |  | 6.1
E111 | EQUIP. DISTR. ASFALTO - montado em caminhão (150 KW) | [5 empty] | 1 |  | 1 |  | 0 |  | 82.69 |  | 11.52 |  | 82.69
[9 empty] | CUSTO HORÁRIO DE EQUIPAMENTOS - TOTAL | [7 empty] | 115.4489
CÓDIGO | MÃO-DE-OBRA SUPLEMENTAR | [9 empty] | K ou R |  | QUANT. |  | SALÁRIO BASE |  | CUSTO HORÁRIO
T511 | ENCARREGADO DE PAVIMENTAÇÃO | [11 empty] | 1 |  | 25.2 |  | 25.2
T701 | SERVENTE | [11 empty] | 3 |  | 7.2 |  | 21.6
[9 empty] | FERRAMENTAS MANUAIS |  |  |  | 0,0% |  | 46.8 |  | #VALUE!
[9 empty] | CUSTO HORÁRIO DE MÃO-DE-OBRA - TOTAL | [7 empty] | #VALUE!
[9 empty] | CUSTO HORÁRIO TOTAL | [7 empty] | 162.26
PRODUÇÃO DA EQUIPE |  |  |  |  | 1125 |  | m²/h |  | CUSTO UNITÁRIO DE EXECUÇÃO | [7 empty] | 0.14
CÓDIGO | MATERIAIS | [9 empty] | UNIDADE |  | CUSTO UNITÁRIO |  | CONSUMO |  | CUSTO TOTAL
M.1.03 | ASFALTO DILUÍDO CM-30 | [9 empty] | t |  | 2077 |  | 0.0012 |  | 2.49
[9 empty] | CUSTO DE MATERIAIS - TOTAL | [7 empty] | 2.49
CÓDIGO | EQUIPAMENTO DE TRANSPORTE |  |  |  |  | TIPO | PISO |  | MATERIAL |  |  | CUSTO (tkm) |  | DT (km) | CONSUMO |  | CUSTO TOTAL
1.A.00.102.00 | CAMINHÃO TANQUE |  |  |  |  | LOCAL | PAV |  | CM-30 |  |  | 0.92 |  | 45 | 0.0012 |  | 0.04968 |  | IGP DI = JULHO/2003 | 282.349 |  | ((490,0 km x 0,119) + 9,293) x 1,5494 x 1,17 = 124,13
[19 empty] | IGP DI = JUNHO/2000 | 182.236
[19 empty] | ÍND. REAJUSTAMENTO | 1.5494
[21 empty] | total | 26.5532
[21 empty] | P/ KM | 0.59007
CUSTO DE TRANSPORTE - TOTAL
[9 empty] | CUSTO UNITÁRIO DIRETO - TOTAL | [7 empty] | 2.63
[9 empty] | BONIFICAÇÃO - BDI: |  |  |  |  | 38% |  |  | 1
[9 empty] | PREÇO UNITÁRIO TOTAL | [7 empty] | 3.63
OBSERVAÇÕES:
AEROPORTO INTERNACIONAL SALGADO FILHO | [7 empty] | LOTE: ÚNICO |  | DATA BASE: SETEMBRO/2006
PISTA DE POUSO E DECOLAGEM