## 4.S.06.100.21
COMPOSIÇÃO DE PREÇO UNITÁRIO
CÓDIGO: |  | 4.S.06.100.21 | SERVIÇO: | PINTURA DE FAIXA | [11 empty] | UNIDADE: |  | m²
CÓDIGO | EQUIPAMENTOS | [5 empty] | QUANT. |  | UTILIZAÇÃO |  |  |  | CUSTO OPERACIONAL |  |  |  | CUSTO HORÁRIO
[9 empty] | PROD. |  | IMPROD. |  | PROD. |  | IMPROD.
E408 | CAMINHÃO CARROCERIA - 4t (80 Kw) | [5 empty] | 1 |  | 0.5 |  | 0.5 |  | 48.99 |  | 11.52 |  | 30.255
E416 | VEÍCULO LEVE - pick up (4x4) (103 Kw) | [5 empty] | 2 |  | 1 |  | 0 |  | 52.64 |  | 10.44 |  | 105.28
E908 | MÁQUINA P/ PINTURA - demarcação de faixas autoprop.(44 Kw) | [5 empty] | 1 |  | 1 |  | 0 |  | 62.06 |  | 13.32 |  | 62.06
[9 empty] | CUSTO HORÁRIO DE EQUIPAMENTOS - TOTAL | [7 empty] | 197.595
CÓDIGO | MÃO-DE-OBRA SUPLEMENTAR | [9 empty] | K ou R |  | QUANT. |  | SALÁRIO BASE |  | CUSTO HORÁRIO
T314 | OPERADOR DE EQUIP. ESPECIAL | [11 empty] | 1 |  | 13.32 |  | 13.32
T401 | PRÉ-MARCADOR | [11 empty] | 1 |  | 13.32 |  | 13.32
T501 | ENCARREGADO DE TURMA | [11 empty] | 1 |  | 14.76 |  | 14.76
T701 | SERVENTE | [11 empty] | 7 |  | 7.2 |  | 50.4
[9 empty] | FERRAMENTAS MANUAIS |  |  |  | 5,0% |  | 91.8 |  | #VALUE!
[9 empty] | CUSTO HORÁRIO DE MÃO-DE-OBRA - TOTAL | [7 empty] | #VALUE!
[9 empty] | CUSTO HORÁRIO TOTAL | [7 empty] | #VALUE!
PRODUÇÃO DA EQUIPE |  |  |  |  | 150 |  | m²/h |  | CUSTO UNITÁRIO DE EXECUÇÃO | [7 empty] | #VALUE!
CÓDIGO | MATERIAIS | [9 empty] | UNIDADE |  | CUSTO UNITÁRIO |  | CONSUMO |  | CUSTO TOTAL
M.6.01 | TINTA REFLETIVA ACRÍLICA P/ 2 ANOS | [9 empty] | l |  | 14.07 |  | 0.6 |  | 8.44
M.6.11 | REDUTOR TIPO 2002 PRIM.QUALIDADE | [9 empty] | l |  | 6.83 |  | 0.06 |  | 0.41
M.6.15 | MICROESFERAS PRE-MIX | [9 empty] | kg |  | 3.3 |  | 0.15 |  | 0.5
M.6.16 | MICROESFERAS DROP-ON | [9 empty] | kg |  | 3.3 |  | 0.25 |  | 0.83
M.6.24 | TINTA P/PRÉ-MARCAÇÃO | [9 empty] | l |  | 11.66 |  | 0.03 |  | 0.35
[9 empty] | CUSTO DE MATERIAIS - TOTAL | [7 empty] | 10.53
CÓDIGO | EQUIPAMENTO DE TRANSPORTE |  |  |  |  | TIPO | PISO |  | MATERIAL |  |  | CUSTO (tkm) |  | DT (km) | CONSUMO |  | CUSTO TOTAL
[9 empty] | CUSTO DE TRANSPORTE - TOTAL | [7 empty] | 0
[9 empty] | CUSTO UNITÁRIO DIRETO - TOTAL | [7 empty] | #VALUE!
[9 empty] | BONIFICAÇÃO - BDI: |  |  |  |  | 38% |  |  | #VALUE!
[9 empty] | PREÇO UNITÁRIO TOTAL | [7 empty] | #VALUE!
OBSERVAÇÕES:
AEROPORTO INTERNACIONAL SALGADO FILHO | [7 empty] | LOTE: ÚNICO |  | DATA BASE: SETEMBRO/2006
PISTA DE POUSO E DECOLAGEM