## 2.S.01.100.26
COMPOSIÇÃO DE PREÇO UNITÁRIO
CÓDIGO: |  | 2.S.01.100.26 | SERVIÇO: | ESCAVAÇÃO, CARGA, TRANSPORTE MAT. 1ª CATEGORIA DMT=800 A 1000m C/ ESCAVADEIRA | [11 empty] | UNIDADE: |  | m³
CÓDIGO | EQUIPAMENTOS | [5 empty] | QUANT. |  | UTILIZAÇÃO |  |  |  | CUSTO OPERACIONAL |  |  |  | CUSTO HORÁRIO
[9 empty] | PROD. |  | IMPROD. |  | PROD. |  | IMPROD.
E006 | MOTONIVELADORA - 100 kW | [5 empty] | 1 |  | 0.22 |  | 0.78 |  | 117.9 |  | 13.32 |  | 36.3276
E062 | ESCAVADEIRA HIDRÁULICA - com esteira (182 kW) | [5 empty] | 1 |  | 1 |  | 0 |  | 245.89 |  | 13.32 |  | 245.89
E432 | CAMINHÃO BASCULANTE - 2 t (279 kW) | [5 empty] | 4 |  | 1 |  | 0 |  | 159.74 |  | 11.52 |  | 638.96
[9 empty] | CUSTO HORÁRIO DE EQUIPAMENTOS - TOTAL | [7 empty] | 921.1776
CÓDIGO | MÃO-DE-OBRA SUPLEMENTAR | [9 empty] | K ou R |  | QUANT. |  | SALÁRIO BASE |  | CUSTO HORÁRIO
T501 | ENCARREGADO DE TURMA | [11 empty] | 1 |  | 14.76 |  | 14.76
T701 | SERVENTE | [11 empty] | 3 |  | 7.2 |  | 21.6
[9 empty] | FERRAMENTAS MANUAIS |  |  |  | 0,0% |  | 36.36 |  | #VALUE!
[9 empty] | CUSTO HORÁRIO DE MÃO-DE-OBRA - TOTAL | [7 empty] | #VALUE!
[9 empty] | CUSTO HORÁRIO TOTAL | [7 empty] | #VALUE!
PRODUÇÃO DA EQUIPE |  |  |  |  | 192 |  | m³/h |  | CUSTO UNITÁRIO DE EXECUÇÃO | [7 empty] | #VALUE!
CÓDIGO | MATERIAIS | [9 empty] | UNIDADE |  | CUSTO UNITÁRIO |  | CONSUMO |  | CUSTO TOTAL
[9 empty] | CUSTO DE MATERIAIS - TOTAL | [7 empty] | 0
CÓDIGO | EQUIPAMENTO DE TRANSPORTE |  |  |  |  | TIPO | PISO |  | MATERIAL |  |  | CUSTO (tkm) |  | DT (km) | CONSUMO |  | CUSTO TOTAL
0
0
0
0
0
0
0
0
[9 empty] | CUSTO DE TRANSPORTE - TOTAL | [7 empty] | 0
[9 empty] | CUSTO UNITÁRIO DIRETO - TOTAL | [7 empty] | #VALUE!
[9 empty] | BONIFICAÇÃO - BDI: |  |  |  |  | 38% |  |  | #VALUE!
[9 empty] | PREÇO UNITÁRIO TOTAL | [7 empty] | #VALUE!
OBSERVAÇÕES:
AEROPORTO INTERNACIONAL SALGADO FILHO | [7 empty] | LOTE: ÚNICO |  | DATA BASE: SETEMBRO/2006
PISTA DE POUSO E DECOLAGEM