## COMPOSIÇÃO
COMPOSIÇÃO DE PREÇO UNITÁRIO
CÓDIGO: |  | Composição | SERVIÇO: | EXECUÇÃO DE CAMADA DRENANTE C/ AREIA | [11 empty] | UNIDADE: |  | m³
CÓDIGO | EQUIPAMENTOS | [5 empty] | QUANT. |  | UTILIZAÇÃO |  |  |  | CUSTO OPERACIONAL |  |  |  | CUSTO HORÁRIO
[9 empty] | PROD. |  | IMPROD. |  | PROD. |  | IMPROD.
E006 | MOTONIVELADORA - (100 kW) | [5 empty] | 1 |  | 1 |  | 0 |  | 117.9 |  | 13.32 |  | 117.9
E105 | ROLO COMPACTADOR de pneus autoprop. 21 t (97 kW) | [5 empty] | 1 |  | 0.67 |  | 0.33 |  | 104.36 |  | 9.72 |  | 73.1288
E404 | CAMINHÃO BASCULANTE - 10 m3 - 15 t (170 kW) | [5 empty] | 1.4 |  | 1 |  | 0 |  | 101.82 |  | 11.52 |  | 142.548
[9 empty] | CUSTO HORÁRIO DE EQUIPAMENTOS - TOTAL | [7 empty] | 333.5768
CÓDIGO | MÃO-DE-OBRA SUPLEMENTAR | [9 empty] | K ou R |  | QUANT. |  | SALÁRIO BASE |  | CUSTO HORÁRIO
T511 | ENCARREGADO DE PAVIMENTAÇÃO | [11 empty] | 1 |  | 25.2 |  | 25.2
T701 | SERVENTE | [11 empty] | 3 |  | 7.2 |  | 21.6
[9 empty] | FERRAMENTAS MANUAIS |  |  |  | 0,0% |  | 46.8 |  | #VALUE!
[9 empty] | CUSTO HORÁRIO DE MÃO-DE-OBRA - TOTAL | [7 empty] | #VALUE!
[9 empty] | CUSTO HORÁRIO TOTAL | [7 empty] | #VALUE!
PRODUÇÃO DA EQUIPE |  |  |  |  | 130 |  | m³/h |  | CUSTO UNITÁRIO DE EXECUÇÃO | [7 empty] | #VALUE!
CÓDIGO | MATERIAIS | [9 empty] | UNIDADE |  | CUSTO UNITÁRIO |  | CONSUMO |  | CUSTO TOTAL
M704 | AREIA | [9 empty] | m³ |  | 34 |  | 1 |  | 34
[9 empty] | CUSTO DE MATERIAIS - TOTAL | [7 empty] | 34
CÓDIGO | EQUIPAMENTO DE TRANSPORTE |  |  |  |  | TIPO | PISO |  | MATERIAL |  |  | CUSTO (tkm) |  | DT (km) | CONSUMO |  | CUSTO TOTAL
1.A.00.002.05 | CAMINHÃO BASCULANTE |  |  |  |  | LOCAL | PAV |  | AREIA |  |  | 0.4 |  | 5.6 | 1.5 |  | 3.36
[9 empty] | CUSTO DE TRANSPORTE - TOTAL | [7 empty] | 3.36
[9 empty] | CUSTO UNITÁRIO DIRETO - TOTAL | [7 empty] | #VALUE!
[9 empty] | BONIFICAÇÃO - BDI: |  |  |  |  | 38% |  |  | #VALUE!
[9 empty] | PREÇO UNITÁRIO TOTAL | [7 empty] | #VALUE!
OBSERVAÇÕES:
AEROPORTO INTERNACIONAL SALGADO FILHO | [7 empty] | LOTE: ÚNICO |  | DATA BASE: SETEMBRO/2006
PISTA DE POUSO E DECOLAGEM