## MOD ORÇ MAR 03
PREFEITURA MUNICIPAL DE PORTO ALEGRE
SECRETARIA MUNICIPAL DE OBRAS E VIAÇÃO
EPO - DIVISÃO DE PROJETOS VIÁRIOS
MAR/2003
ORÇAMENTO SMOV/EPO/DPV
1-SERVIÇOS PRELIMINARES
Cód. | ÍTEM | Unidades | Quantitativos | Vl. Unitários | Total (R$)
| INSTALAÇÃO DE CANTEIRO DE OBRA (GRANDE) | un | 1 | 39576.19 | 39576.19
14 | PLACA DE OBRA | un | 5 | 546 | 2730
229 | PLACA DE IDENTIFICAÇÃO DE LOGRADOURO PÚBLICO | un | 32 | 36.05 | 1153.6
225 | REMANEJAMENTO DE POSTE CONCRETO COM REDE CEEE | un | 1 | 2879.5 | 2879.5
226 | REMANEJAMENTO DE POSTE MADEIRA COM REDE CEEE | un | 12 | 2503.68 | 30044.16
227 | REMANEJAMENTO DE POSTE CONCR C/REDE CEEE C/TRANSF | un | 2 | 3191.5 | 6383
228 | REMANEJAMENTO DE POSTE MADEIRA C/REDE CEEE C/TRANSF | un | 3 | 2736.5 | 8209.5
| DEMOLICAO CASAS DE MADEIRA | m³ | 122.1196 | 18 | 2198.15
| DEMOLICAO ÁREA COBERTA | m² | 590.59 | 11 | 6496.49
180 | DEMOLICAO ALV TIJOLO ASSENTE COM ARG CIMXAREIA | m³ | 2289.5775 | 45.6 | 104404.73
181 | DEMOLICAO ALV PEDRA OBRA ASSENTE ARG CIMXAREIA | m³ | 981.2475 | 38.43 | 37709.34
232 | DEMOLIÇÃO DE CONCRETO ARMADO | m³ | 50 | 137.86 | 6893
| DEMOLIÇÃO DE CERCA | m | 16839.92 | 2.31 | 38900.21
| DEMOLIÇÃO DE MURO | m³ | 3790.1475 | 35 | 132655.16
15 | CAPINA E LIMPEZA DO TERRENO | m² | 25534.8 | 1.25 | 31918.5
16 | REMOCAO DE ARVORE 0 < 30 cm | un | 616 | 12.72 | 7835.52
17 | REMOCAO DE ARVORE 0 > 30 cm | un | 154 | 16.95 | 2610.3
Sub total Serviços Preliminares (R$) |  |  |  |  | 462597.35
2-TERRAPLENAGEM
DRENOS
93 | ESCAV MANUAL VALAS EM TERRA ATE 1,5m PROF | m³ | 2946.93 | 14.14 | 41669.59
148 | DRENO C/TUBO FURADO 0 20 cm C/GEOTEXTIL E MAT DRENANTE | m | 2806.6 | 55.09 | 154615.59
PASSEIOS
24 | ESCAVACAO MECANICA EM TERRA | m³ | 999 | 3.62 | 3616.38
18 | ATERRO DE PASSEIO COM SOLO LOCAL COMPACTADO | m³ | 4256 | 2.87 | 12214.72
PISTA
24 | ESCAVACAO MECANICA EM TERRA | m³ | 5189 | 3.62 | 18784.18
90 | ESCAV MEC VALA TERRA COM RETROESCAV PROF 2,50m | m³ | 1988.29 | 5.23 | 10398.75
105 | REENCHIMENTO DE VALAS COM AREIA | m³ | 1988.29 | 28.66 | 56984.39
23 | ATERRO COMPACTADO NA PISTA E PASSEIO SOLO IMPORTADO. | m³ | 4882.86 | 13.97 | 68213.55
27 | REGULARIZACAO E COMPACTACAO DO SUBLEITO | m² | 14798 | 0.75 | 11098.5
196 | TRANSP COM CARGA E DESCARGA ATE 2km EM CAM TOMB | m³ | 10071.86 | 7.14 | 71913.08
197 | TRANSPORTE POR km EXCEDENTE | m³xkm | 87891.48 | 1.26 | 110743.26
Sub total Terreplenagem (R$) |  |  |  |  | 560251.99
2-PAVIMENTACAO
Cód. | ÍTEM | Unidades | Quantitativos | Vl. Unitários | Total (R$)
56 | DEMOLICAO DE REVESTIMENTO ASFALTICO | m² | 60 | 3.85 | 231
59 | REMOCAO DE CALCAMENTO | m² | 28 | 1.51 | 42.28
32 | REMOCAO DE MEIO FIO | m | 174.55 | 2.66 | 464.3
33 | REPOSICAO MEIO FIO GRANITO OU CONCRETO | m | 12 | 4.26 | 51.12
28 | EXEC APLIC MEIO FIO CONCRETO PREMOLDADO | m | 1903.32 | 15.14 | 28816.26
35 | EXECUCAO DE REFORCO DE SUBLEITO COM AREIA | m³ | 8195.28 | 30.79 | 252332.67
46 | EXECUCAO DE BASE DE BRITA GRADUADA | m³ | 5716.35 | 56.36 | 322173.48
48 | EXECUCAO DE IMPRIMACAO ASFALTICA CONSUMO 1,0 l/m2 | m² | 14798.24 | 3.37 | 49870.06
55 | CONCRETO ASFALT FAIXA II COMPACTADO NA PISTA | m³ | 887.89 | 425.18 | 377513.07
87 | REGULARIZACAO PASSEIO COM SAIBRO IMPORT COMPACTADO | m³ | 496.1968 | 28.32 | 14052.29
74 | PASSEIO LAJE GRES REJ ARG CI/AR 1=3 SOBRE AREIA | m² | 5423.145 | 18.14 | 98375.85
Sub total Pavimentação (R$) |  |  |  |  | 1143922.38
Sub total Serviços Preliminares + Terraplenagem + Pavimentação: (R$) |  |  |  |  | 2166771.72
3-SINALIZAÇÃO
3.1.Sinalização Vertical
Item | Descrição | Unid. | Quant. | Preço unit.* | Preço total
3.1.1 | Placa Circular | Unid. | 29 | 69.87 | 2026.23
3.1.2 | Placa "PARE" | Unid. | 9 | 95.87 | 862.83
3.1.3 | Placa Quadrada 50x50 | Unid. | 4 | 69.87 | 279.48
3.1.4 | Placa 70x100 | Unid. | 3 | 304.85 | 914.55
3.1.5 | Placa 100x200 | Unid. | 4 | 871 | 3484
3.1.6 | Suporte número 1 | Unid. | 26 | 91 | 2366
3.1.7 | Suporte número 2 | Unid. | 11 | 104 | 1144
3.1.8 | Suporte número 7 | Unid. | 4 | 325 | 1300
|  |  |  | TOTAL | 12377.09
3.2.Sinalização Horizontal
Item | Descrição | Unid. | Quant. | Preço unit.* | Preço total
3.2.1 | FSZ - Faixas de Segurança Zebradas | m2 | 142 | 11.05 | 1569.1
3.2.2 | DPC - 0,10 - Divisão de Pista Contínua Amarela | m2 | 18 | 11.05 | 198.9
3.2.3 | DPC - 0,25 - Divisão de Pista Contínua Amarela | m2 | 40 | 11.05 | 442
3.2.4 | DPI - 0,10 - Divisão de Pista Interrompida Amarela | m2 | 33 | 11.05 | 364.65
3.2.5 | "PARE" | m2 | 19.2 | 11.05 | 212.16
3.2.6 | Marcas de Transição de largura | m² | 13 | 11.05 | 143.65
|  |  |  | TOTAL | 2930.46
3.3.Equipamentos para Sinalização
Item | Descrição | Unid. | Quant. | Preço unit.* | Preço total
3.3.1 | Tachões Bidirecionais Amarelos | Unid. | 57 | 19.5 | 1111.5
|  |  |  | TOTAL | 1111.5
* Composição de preço = MATERIAL 80% MDO20%
|  |  |  | TOTAL | 16419.05
Execução de infra-estrutura e pavimentação das vias Diretriz 4538 e Rua João Pinto da Silva, parte integrante do Projeto Paisagistico do Arroio Cavalhada (Programa Sócio Ambiental).

## ORÇ MODIFICADO PELA SMOV
PREFEITURA MUNICIPAL DE PORTO ALEGRE
SECRETARIA MUNICIPAL DE OBRAS E VIAÇÃO
EPO - DIVISÃO DE PROJETOS VIÁRIOS
MAR/2003
ORÇAMENTO SMOV/EPO/DPV
[7 empty] | MNOQ | MOQ | EN | EI | MN | MI | EE | TER | OUT
1-SERVIÇOS PRELIMINARES
Cód. | ÍTEM | Unidades | Quantitativos | Vl. Unitários | Total (R$)
| INSTALAÇÃO DE CANTEIRO DE OBRA (GRANDE) | un | 1 | 5000 | 5000 | 0.2421% | 750 | EN: 750; MN: 3500
14 | PLACA DE OBRA | un | 5 | 546 | 2730 | 0.1322% |  | MN: 2730
229 | PLACA DE IDENTIFICAÇÃO DE LOGRADOURO PÚBLICO | un | 20 | 36.05 | 721 | 0.03491% |  | MN: 721
180 | DEMOLICAO ALV TIJOLO ASSENTE COM ARG CIMXAREIA | m³ | 250 | 45.6 | 11400 | 0.5519% | 11400
181 | DEMOLICAO ALV PEDRA OBRA ASSENTE ARG CIMXAREIA | m³ | 50 | 38.43 | 1921.5 | 0.09303% | 1921.5
232 | DEMOLIÇÃO DE CONCRETO ARMADO | m³ | 50 | 137.86 | 6893 | 0.3337% | 6893
194 | REMOCAO E REPOSICAO DE CERCA | m² | 500 | 6.5 | 3250 | 0.1574% | 3250
15 | CAPINA E LIMPEZA DO TERRENO | m² | 25534.8 | 1.25 | 31918.5 | 1.545% | 31918.5
16 | REMOCAO DE ARVORE 0 < 30 cm | un | 565 | 12.72 | 7186.8 | 0.348% | 1437.36 | EN: 5749.44
17 | REMOCAO DE ARVORE 0 > 30 cm | un | 242 | 16.95 | 4101.9 | 0.1986% | 820.38 | EN: 3281.52
Sub total Serviços Preliminares (R$) |  |  |  |  | 75122.7
2-TERRAPLENAGEM
90 | ESCAV MEC VALA TERRA COM RETROESCAV PROF 2,50m | m³ | 4053 | 5.23 | 21197.19 | 1.026% | 5723.2413 | EN: 9538.7355; MN: 5935.2132
148 | DRENO C/TUBO FURADO 0 20 cm C/GEOTEXTIL E MAT DRENANTE | m | 1966.6 | 55.09 | 108339.99 | 5.245% | 16250.9985 | MN: 92088.9915
24 | ESCAVACAO MECANICA EM TERRA | m³ | 13740 | 3.62 | 49738.8 | 2.408% | 13429.476 | EN: 22382.46; MN: 13926.864
18 | ATERRO DE PASSEIO COM SOLO LOCAL COMPACTADO | m³ | 4829.75 | 2.87 | 13861.38 | 0.6711% | 2772.276 | EN: 11089.104
105 | REENCHIMENTO DE VALAS COM AREIA | m³ | 1988 | 28.66 | 56976.08 | 2.759% | 8546.412 | MN: 48429.668
23 | ATERRO COMPACTADO NA PISTA E PASSEIO SOLO IMPORTADO. | m³ | 12535 | 13.97 | 175113.95 | 8.478% | 26267.0925 | EN: 26267.0925; MN: 122579.765
27 | REGULARIZACAO E COMPACTACAO DO SUBLEITO | m² | 15100 | 0.75 | 11325 | 0.5483% | 1698.75 | MN: 9626.25
196 | TRANSP COM CARGA E DESCARGA ATE 2km EM CAM TOMB | m³ | 24916.65 | 7.14 | 177904.88 | 8.613% | 26685.732 | EN: 151219.148
197 | TRANSPORTE POR km EXCEDENTE | m³xkm | 228796.54 | 1.26 | 288283.64 | 13.96% | 43242.546 | EN: 245041.094
Sub total Terreplenagem (R$) |  |  |  |  | 902740.91
2-PAVIMENTACAO
Cód. | ÍTEM | Unidades | Quantitativos | Vl. Unitários | Total (R$)
56 | DEMOLICAO DE REVESTIMENTO ASFALTICO | m² | 60 | 3.85 | 231 | 0.01118% |  | EN: 231
59 | REMOCAO DE CALCAMENTO | m² | 28 | 1.51 | 42.28 | 0.002047% | 42.28
32 | REMOCAO DE MEIO FIO | m | 175 | 2.66 | 465.5 | 0.02254% | 465.5
33 | REPOSICAO MEIO FIO GRANITO OU CONCRETO | m | 12 | 4.26 | 51.12 | 0.002475% | 7.668 | MN: 43.452
28 | EXEC APLIC MEIO FIO CONCRETO PREMOLDADO | m | 2960 | 15.14 | 44814.4 | 2.17% | 6722.16 | MN: 38092.24
35 | EXECUCAO DE REFORCO DE SUBLEITO COM AREIA | m³ | 5410.51 | 30.79 | 166589.6 | 8.066% | 24988.44 | MN: 141601.16
46 | EXECUCAO DE BASE DE BRITA GRADUADA | m³ | 5623.54 | 56.36 | 316942.71 | 15.35% | 47541.4065 | MN: 269401.3035
48 | EXECUCAO DE IMPRIMACAO ASFALTICA CONSUMO 1,0 l/m2 | m² | 18475 | 3.37 | 62260.75 | 3.014% | 9339.1125 | MN: 52921.6375
55 | CONCRETO ASFALT FAIXA II COMPACTADO NA PISTA | m³ | 739 | 425.18 | 314208.02 | 15.21% | 78552.005 | EN: 3142.0802; MN: 232513.9348
87 | REGULARIZACAO PASSEIO COM SAIBRO IMPORT COMPACTADO | m³ | 496 | 28.32 | 14046.72 | 0.6801% | 2107.008 | MN: 11939.712
88 | FORNECIMENTO E COLOCACAO DE GRAMA DE CAMPO | m² | 2324.205 | 8.56 | 19895.19 | 0.9633% | 2984.2785 | MN: 16910.9115
74 | PASSEIO LAJE GRES REJ ARG CI/AR 1=3 SOBRE AREIA | m² | 3098.94 | 18.14 | 56214.77 | 2.722% | 8432.2155 | MN: 47782.5545
Sub total Pavimentação (R$) |  |  |  |  | 995762.06
Sub total Serviços Preliminares + Terraplenagem + Pavimentação: (R$) |  |  |  |  | 1973625.67
3-SINALIZAÇÃO
3.1.Sinalização Vertical
Item | Descrição | Unid. | Quant. | Preço unit.* | Preço total
3.1.1 | Placa Circular | Unid. | 29 | 69.87 | 2026.23 | 0.0981% |  | MN: 2026.23
3.1.2 | Placa "PARE" | Unid. | 9 | 95.87 | 862.83 | 0.04177% |  | MN: 862.83
3.1.3 | Placa Quadrada 50x50 | Unid. | 4 | 69.87 | 279.48 | 0.01353% |  | MN: 279.48
3.1.4 | Placa 70x100 | Unid. | 3 | 304.85 | 914.55 | 0.04428% |  | MN: 914.55
3.1.5 | Placa 100x200 | Unid. | 4 | 871 | 3484 | 0.1687% |  | MN: 3484
3.1.6 | Suporte número 1 | Unid. | 26 | 91 | 2366 | 0.1146% |  | MN: 2366
3.1.7 | Suporte número 2 | Unid. | 11 | 104 | 1144 | 0.05539% |  | MN: 1144
3.1.8 | Suporte número 7 | Unid. | 4 | 325 | 1300 | 0.06294% |  | MN: 1300
|  |  |  | TOTAL | 12377.09
3.2.Sinalização Horizontal
Item | Descrição | Unid. | Quant. | Preço unit.* | Preço total
3.2.1 | FSZ - Faixas de Segurança Zebradas | m2 | 142 | 11.05 | 1569.1 | 0.07597% |  | MN: 1569.1
3.2.2 | DPC - 0,10 - Divisão de Pista Contínua Amarela | m2 | 18 | 11.05 | 198.9 | 0.00963% |  | MN: 198.9
3.2.3 | DPC - 0,25 - Divisão de Pista Contínua Amarela | m2 | 40 | 11.05 | 442 | 0.0214% |  | MN: 442
3.2.4 | DPI - 0,10 - Divisão de Pista Interrompida Amarela | m2 | 33 | 11.05 | 364.65 | 0.01765% |  | MN: 364.65
3.2.5 | "PARE" | m2 | 19.2 | 11.05 | 212.16 | 0.01027% |  | MN: 212.16
3.2.6 | Marcas de Transição de largura | m² | 13 | 11.05 | 143.65 | 0.006955% |  | MN: 143.65
|  |  |  | TOTAL | 2930.46
3.3.Equipamentos para Sinalização
Item | Descrição | Unid. | Quant. | Preço unit.* | Preço total
3.3.1 | Tachões Bidirecionais Amarelos | Unid. | 57 | 19.5 | 1111.5 | 0.05381% |  | MN: 1111.5
|  |  |  | TOTAL | 1111.5
* Composição de preço = MATERIAL 80% MDO20%
|  |  |  | TOTAL | 16419.05
4-ILUMINAÇÃO AV. PROJETADA
Cód. | ÍTEM | Unidades | Quantitativos | Vl. Unitários | Total (R$)
LUMINÁRIA FECHADA EM PONTA DE BRAÇO COM LAMPADA
SON 250W-220V+REATOR+IGNITOR+CAPACITOR, MONTADA E
| LIGADA COM RELÉ FOTOELÉTRICO INCORPORADO | pç | 43 | 420 | 18060 | 0.8744% |  | MN: 18060
226 | REMANEJAMENTO DE POSTE MADEIRA COM REDE CEEE | un | 15 | 2503.68 | 37555.2
227 | REMANEJAMENTO DE POSTE CONCR C/REDE CEEE C/TRANSF | un | 3 | 3191.5 | 9574.5
| BRAÇO EM AÇO GALVANIZADO IP-B1/DIP-SMOV | pç | 41 | 117 | 4797 | 0.2323% |  | MN: 4797
| BRAÇO EM AÇO GALVANIZADO IP-B4/DIP-SMOV | pç | 2 | 139 | 278 | 0.01346% |  | MN: 278
| CINTA DE AÇO GALVANIZADO COM PARAFUSOS E PORCAS | pç | 86 | 25 | 2150 | 0.1041% |  | MN: 2150
| CONETOR TIPO CUNHA LIGA COBRE-ALUMÍNIO - 70mm2 | pç | 86 | 3.5 | 301 | 0.01457% |  | MN: 301
| FIO #2,5mm2-750V | m | 215 | 0.38 | 81.7 | 0.003956% |  | MN: 81.7
| FIXAÇÕES, CONEXÕES | vb | 1 | 430 | 430 | 0.02082% |  | MN: 430
| MATERIAL |  |  |  | 73227.4
| MONTAGEM | vb | 43 | 50 | 2150 | 0.1041% |  | MOQ: 2150
| BDI |  |  |  | 22613.22
Sub total Iluminação Av. Projetada (R$) |  |  |  |  | 97990.62
[6 empty] | 97.72% | 384189.3383 | 2150 | 478691.6742 | 0 | 1153261.4075 | 0 | 0 | 0 | 0 | 2018292.42
|  |  | TOTAL GERAL: R$ |  | 2088035.34 |  | 18.6% | 0.1041% | 23.18% | 0% | 55.84% | 0% | 0% | 0% | 0% | 97.72%
2065422.12
Execução de infra-estrutura e pavimentação das vias Diretriz 4538 e Rua João Pinto da Silva, parte integrante do Projeto Paisagistico do Arroio Cavalhada (Programa Sócio Ambiental).