## Jatai
PREFEITURA MUNICIPAL DE PORTO ALEGRE
SECRETARIA MUNICIPAL DE OBRAS E VIAÇÃO
EPO - DIVISÃO DE PROJETOS VIÁRIOS
MAR/2003
ORÇAMENTO SMOV/EPO/DPV
[7 empty] | MNOQ | MOQ | EN | EI | MN | MI | EE | TER | OUT
1-SERVIÇOS PRELIMINARES
Cód. | ÍTEM | Unidades | Quantitativos | Vl. Unitários | Total (R$)
14 | PLACA DE OBRA | un | 1 | 546 | 546 | 0.6019% |  | MN: 546
15 | CAPINA E LIMPEZA DO TERRENO | m² | 100 | 1.25 | 125 | 0.1378% | 125
Sub total Serviços Preliminares(R$) |  |  |  |  | 671
2-MOVIMENTO DE TERRA
Cód. | ÍTEM | Unidades | Quantitativos | Vl. Unitários | Total (R$)
94 | ESCAV MANUAL VALAS EM TERRA ENTRE 1,5 E 3 m | m³ | 36 | 18.06 | 650.16 | 0.7168% | 650.16
196 | TRANSP COM CARGA E DESCARGA ATE 2km EM CAM TOMB | m³ | 48.6 | 7.14 | 347 | 0.3826% | 52.05 | EN: 242.9; MN: 52.05
197 | TRANSPORTE POR km EXCEDENTE | m³xkm | 486 | 1.26 | 612.36 | 0.6751% |  | EN: 612.36
103 | REENCHIMENTO DE VALAS COM MATERIAL LOCAL | m³ | 15 | 4.47 | 67.05 | 0.07392% | 67.05
Sub total Movimento de Terra (R$) |  |  |  |  | 1676.57
3-PASSARELA
Cód. | ÍTEM | Unidades | Quantitativos | Vl. Unitários | Total (R$)
| CONCRETO FCK30MPA-PREPARO, LANÇAMENTO E CURA - CONSUMO 470 KG/M³ | m³ | 43.87 | 383.5 | 16824.14 | 18.55% | 4206.035 | EN: 168.2414; MN: 12449.8636
| LANÇAMENTO DE VIGAS | un | 5 | 2635.732 | 13178.66 | 14.53% | 2635.732 | EN: 10542.928
12 | FORMA TABOA PINHO PARA CONCRETO ARMADO UTILI 2X | m² | 464.33 | 43.68 | 20281.93 | 22.36% | 12169.158 | MN: 8112.772
11 | ARMACAO E COLOCACAO DE FERRAGEM | kg | 5047 | 4.32 | 21803.04 | 24.04% | 6322.8816 | MN: 15480.1584
| CORRIMÃO FERRO GALVANIZADO REDONDO D=1/2" | m | 88 | 80.4 | 7075.2 | 7.8% |  | MN: 7075.2
108 | ESCORAMENTO TIPO C | m² | 122.2 | 19.38 | 2368.23 | 2.611% | 189.4584 | EN: 663.1044; MN: 1515.6672
| NEOPREME 120X200X22 | dm³ | 1.76 | 135 | 237.6 | 0.2619% |  | MN: 237.6
| NEOPREME 120X120X22 | dm³ | 1.76 | 135 | 237.6 | 0.2619% |  | MN: 237.6
| ESTACA PRÉ-MOLDADA EM CONCRETO | m | 120 | 52.94 | 6352.8 | 7.004% | 635.28 | EN: 635.28; MN: 5082.24
Sub total Canal (R$) |  |  |  |  | 88359.2 | 100% | 27052.805 | 0 | 12864.8138 | 0 | 50789.1512 | 0 | 0 | 0 | 0 | 90706.77
[7 empty] | 29.82% | 0% | 14.18% | 0% | 55.99% | 0% | 0% | 0% | 0% | 100%
TOTAL GERAL DA OBRA (R$) |  |  |  |  | 90706.77
Execução da Passarela Jataí sobre o Arroio Cavalhada - 2,60 m (largura) x 44,00 m (comprimento)