## Xavier da Cunha
PREFEITURA MUNICIPAL DE PORTO ALEGRE
SECRETARIA MUNICIPAL DE OBRAS E VIAÇÃO
EPO - DIVISÃO DE PROJETOS VIÁRIOS
MAR/2003
ORÇAMENTO SMOV/EPO/DPV
[7 empty] | MNOQ | MOQ | EN | EI | MN | MI | EE | TER | OUT
1-SERVIÇOS PRELIMINARES
Cód. | ÍTEM | Unidades | Quantitativos | Vl. Unitários | Total (R$)
14 | PLACA DE OBRA | un | 1 | 546 | 546 | 1.043% |  | MN: 546
15 | CAPINA E LIMPEZA DO TERRENO | m² | 100 | 1.25 | 125 | 0.2388% | 125
Sub total Serviços Preliminares(R$) |  |  |  |  | 671
2-MOVIMENTO DE TERRA
Cód. | ÍTEM | Unidades | Quantitativos | Vl. Unitários | Total (R$)
94 | ESCAV MANUAL VALAS EM TERRA ENTRE 1,5 E 3 m | m³ | 18 | 18.06 | 325.08 | 0.6211% | 325.08
196 | TRANSP COM CARGA E DESCARGA ATE 2km EM CAM TOMB | m³ | 24.3 | 7.14 | 173.5 | 0.3315% | 26.025 | EN: 121.45; MN: 26.025
197 | TRANSPORTE POR km EXCEDENTE | m³xkm | 243 | 1.26 | 306.18 | 0.585% |  | EN: 306.18
103 | REENCHIMENTO DE VALAS COM MATERIAL LOCAL | m³ | 5 | 4.47 | 22.35 | 0.0427% | 22.35
Sub total Movimento de Terra (R$) |  |  |  |  | 827.11
3-PASSARELA
Cód. | ÍTEM | Unidades | Quantitativos | Vl. Unitários | Total (R$)
| CONCRETO FCK30MPA-PREPARO, LANÇAMENTO E CURA - CONSUMO 470 KG/M³ | m³ | 21.91 | 383.5 | 8402.48 | 16.05% | 2100.62 | EN: 84.0248; MN: 6217.8352
| LANÇAMENTO DE VIGAS | un | 5 | 2635.732 | 13178.66 | 25.18% | 2635.732 | EN: 10542.928
12 | FORMA TABOA PINHO PARA CONCRETO ARMADO UTILI 2X | m² | 257.81 | 43.68 | 11261.14 | 21.51% | 6756.684 | MN: 4504.456
11 | ARMACAO E COLOCACAO DE FERRAGEM | kg | 2583 | 4.32 | 11158.56 | 21.32% | 3235.9824 | MN: 7922.5776
| CORRIMÃO FERRO GALVANIZADO REDONDO D=1/2" | m | 37.4 | 80.4 | 3006.96 | 5.745% |  | MN: 3006.96
108 | ESCORAMENTO TIPO C | m² | 54.6 | 19.38 | 1058.14 | 2.022% | 84.6512 | EN: 296.2792; MN: 677.2096
| NEOPREME 120X200X22 | dm³ | 1.76 | 135 | 237.6 | 0.4539% |  | MN: 237.6
| ESTACA PRÉ-MOLDADA EM CONCRETO | m | 48 | 52.94 | 2541.12 | 4.855% |  | MN: 2541.12
Sub total Canal (R$) |  |  |  |  | 50844.66 |  | 5084.466 | EN: 5084.466; MN: 40675.728
[6 empty] | 100% | 15312.1246 | 0 | 11350.862 | 0 | 25679.7834 | 0 | 0 | 0 | 0 | 52342.77
[7 empty] | 29.25% | 0% | 21.69% | 0% | 49.06% | 0% | 0% | 0% | 0% | 100%
TOTAL GERAL DA OBRA (R$) |  |  |  |  | 52342.77
Execução da Passarela Xavier da Cunha sobre o Arroio Cavalhada
2,60 m (largura) x 18,70 m (comprimento)