## Plan2
QUANTITATIVOS DE PAVIMENTAÇÃO
| ITEM | DISCRIMINAÇÃO | UNID. | Extensão (m) | Largura (m) | Espessura (m) | Área (*) (m²) | Volume (m³)
Acesso S1 - NÚCLEO ESPERANÇA
| 1 | Regularização do subleito | m2 | 62 | 3.5 |  | 217
| 2 | Reforço de Areia | m3 | 25 | 3.5 | 0.15 |  | 13.125
| 3 | Base Brita Graduada | m3 | 62 | 3.5 | 0.15 |  | 32.55
| 4 | Imprimação | m2 | 62 | 3.5 |  | 217
| 5 | CBUQ | m3 | 62 | 3 | 0.04 |  | 7.44
(*) já adicionadas as áreas de concordância
* Notas explicativas:
1) Na regularização do subleito foi considerado 0,25m a mais para cada lado da largura da pista. A largura indicada é a largura média.
48