## valores (hidden)
Qh/Qd | Vh/Vd
0 | 0
0.01 | 0.321
0.02 | 0.396
0.03 | 0.447
0.04 | 0.487
0.05 | 0.521
0.06 | 0.55
0.07 | 0.575
0.08 | 0.599
0.09 | 0.62
0.1 | 0.639
0.11 | 0.657
0.12 | 0.674
0.13 | 0.69
0.14 | 0.705
0.15 | 0.719
0.16 | 0.732
0.17 | 0.745
0.18 | 0.757
0.19 | 0.769
0.2 | 0.78
0.21 | 0.791
0.22 | 0.802
0.23 | 0.812
0.24 | 0.821
0.25 | 0.831
0.26 | 0.84
0.27 | 0.849
0.28 | 0.857
0.29 | 0.866
0.3 | 0.874
0.31 | 0.881
0.32 | 0.889
0.33 | 0.897
0.34 | 0.904
0.35 | 0.911
0.36 | 0.918
0.37 | 0.924
0.38 | 0.931
0.39 | 0.937
0.4 | 0.944
0.41 | 0.95
0.42 | 0.956
0.43 | 0.962
0.44 | 0.967
0.45 | 0.973
0.46 | 0.979
0.47 | 0.984
0.48 | 0.989
0.49 | 0.994
0.5 | 1
0.51 | 1.004
0.52 | 1.009
0.53 | 1.014
0.54 | 1.019
0.55 | 1.023
0.56 | 1.028
0.57 | 1.032
0.58 | 1.036
0.59 | 1.041
0.6 | 1.045
0.61 | 1.049
0.62 | 1.053
0.63 | 1.057
0.64 | 1.06
0.65 | 1.064
0.66 | 1.068
0.67 | 1.071
0.68 | 1.075
0.69 | 1.078
0.7 | 1.081
0.71 | 1.085
0.72 | 1.088
0.73 | 1.091
0.74 | 1.094
0.75 | 1.097
0.76 | 1.1
0.77 | 1.103
0.78 | 1.105
0.79 | 1.108
0.8 | 1.111
0.81 | 1.113
0.82 | 1.115
0.83 | 1.118
0.84 | 1.12
0.85 | 1.122
0.86 | 1.124
0.87 | 1.126
0.88 | 1.128
0.89 | 1.13
0.9 | 1.131
0.91 | 1.133
0.92 | 1.134
0.93 | 1.136
0.94 | 1.137
0.95 | 1.138
0.96 | 1.139
0.97 | 1.139
0.98 | 1.14

## 1 (hidden)
OBRA: | LOTEAMENTO CAVALHADA | [6 empty] | POA - 8 DISMAE |  |  |  |  | REDE DE ESGOTO PLUVIAL
TR= | 5 |  |  | K= | 76.92 |  | COEF. RUN-OFF = |  | VARIÁVEL |  |  |  | PLANILHA DE DIMENSIONAMENTO HIDRÁULICO
|  | ENTRADA |  |  |  | SAÍDA | ENTRADA |  | SAÍDA | [8 empty] | ENTRADA
LOCAL | COEFICIENTE | VÉRT. | VÉRT. | L | ÁREA (ha) | ÁREA (ha) | COTA RUA | COTA RUA | I rua | TC | VAZÃO | DN | I canal | VAZÃO | VDN | VN | TP | COTA | COTA
| RUN-OFF | A | B | (m) | TRECHO | ACUM. | MONT. | JUS. | (m/m) | (min) | PROJ.(l/s) | (m) | (m/m) | CANAL (l/s) | (m/s) | (m/s) | (min) | MONT. (m) | JUS. (m)
RUA PROF. CARLOS DE PAULA COUTO | 0.3 | 1 | 2 | 30 | 3.1373 | 3.1373 | 48.564 | 48.657 | -0.0031 | 5 | 397.7094 | 0.6 | 0.007 | 513.693 | 1.8168 | 2.004 | 0.2495 | 47.264 | 47.054
|  | 2 | 3 | 40 | 0.88425 | 4.0216 | 48.657 | 48.029 | 0.0157 | 5.2495 | 503.0962 | 0.6 | 0.011 | 643.9483 | 2.2775 | 2.5167 | 0.2649 | 47.054 | 46.614
|  | 3 | 3a | 19.63 | 0.73144 | 4.753 | 48.029 | 47.556 | 0.024096 | 5.5144 | 586.6716 | 0.6 | 0.018 | 823.7414 | 2.9134 | 3.1611 | 0.1035 | 46.614 | 46.2607
|  | 3a | 38 | 32.63 | 0.54407 | 5.2971 | 47.556 | 44.884 | 0.081888 | 5.6179 | 649.4099 | 0.6 | 0.052774 | 1410.4662 | 4.9886 | 4.8838 | 0.11135 | 44.97 | 43.248
| 0.6 | 4 | 5 | 28 | 0.051 | 0.051 | 48.558 | 48.642 | -0.003 | 5 | 12.9303 | 0.3 | 0.003 | 52.9625 | 0.74927 | 0.61515 | 0.75862 | 47.658 | 47.574
|  | 5 | 5a | 54 | 0.025509 | 0.076509 | 48.642 | 47.757 | 0.016389 | 5.7586 | 18.6321 | 0.3 | 0.014 | 114.4121 | 1.6186 | 1.1848 | 0.7596 | 47.574 | 46.818
|  | 5a | 38 | 17 | 0.058872 | 0.13538 | 47.757 | 44.884 | 0.169 | 6.5182 | 31.84 | 0.3 | 0.13324 | 352.9536 | 4.9933 | 3.0959 | 0.09152 | 45.818 | 43.553
ACESSO D1 | 0.6 | 6 | 6A | 40 | 0.099 | 0.099 | 47.166 | 42.812 | 0.10885 | 5 | 25.1001 | 0.3 | 0.109 | 319.2429 | 4.5164 | 2.7053 | 0.24643 | 45.866 | 41.506
|  | 6A | 7 | 40 | 0.15261 | 0.25161 | 42.812 | 41.91 | 0.02255 | 5.2464 | 62.9523 | 0.3 | 0.023 | 146.6466 | 2.0746 | 1.9958 | 0.33403 | 41.506 | 40.586
|  | 7 | 39 | 18 | 0.21207 | 0.46368 | 41.91 | 42.081 | -0.0095 | 5.5805 | 113.6917 | 0.4 | 0.005 | 147.2526 | 1.1718 | 1.2925 | 0.23211 | 40.486 | 40.396
ACESSO | 0.6 | 8 | 9 | 24 | 0.71466 | 0.71466 | 42.918 | 42.174 | 0.031 | 5 | 181.1923 | 0.4 | 0.033 | 378.2988 | 3.0104 | 2.9773 | 0.13435 | 41.518 | 40.726
F2 |  | 9 | 39 | 9.67 | 0.033151 | 0.74781 | 42.174 | 42.081 | 0.0096174 | 5.1343 | 188.3499 | 0.4 | 0.01 | 208.2466 | 1.6572 | 1.8743 | 0.085988 | 40.726 | 40.6293
RUA 4521 | 0.6 | 10 | 11 | 40 | 0.223 | 0.223 | 43.559 | 41.09 | 0.061725 | 5 | 56.5385 | 0.3 | 0.062 | 240.7708 | 3.4062 | 2.7659 | 0.24103 | 42.559 | 40.079
|  | 11 | 40 | 47 | 0.20101 | 0.42401 | 41.09 | 40.358 | 0.015574 | 5.241 | 106.0871 | 0.3 | 0.023872 | 149.4017 | 2.1136 | 2.2933 | 0.34158 | 40.079 | 38.957
|  | 12 | 41 | 49 | 0.22379 | 0.22379 | 41.09 | 40.006 | 0.022122 | 5 | 56.7401 | 0.3 | 0.029245 | 165.361 | 2.3394 | 2.1148 | 0.38616 | 40.09 | 38.657
ACESSO | 0.6 | 13 | 14 | 21 | 0.46468 | 0.46468 | 40.452 | 40.353 | 0.0047143 | 5 | 117.8121 | 0.4 | 0.006 | 161.3071 | 1.2837 | 1.4005 | 0.24992 | 39.052 | 38.926
F1 |  | 14 | 40 | 9.4 | 0.018046 | 0.48272 | 40.353 | 40.358 | -0.00053191 | 5.2499 | 120.777 | 0.4 | 0.006 | 161.3071 | 1.2837 | 1.4082 | 0.11126 | 38.926 | 38.8696
ACESSO | 0.6 | 15 | 15a | 20 | 0.237 | 0.237 | 39.285 | 39.085 | 0.01 | 5 | 60.088 | 0.3 | 0.011 | 101.4155 | 1.4348 | 1.4936 | 0.22318 | 37.935 | 37.715
C4 |  | 15a | 42 | 29.32 | 0.045647 | 0.28265 | 39.085 | 37.852 | 0.042053 | 5.2232 | 70.7183 | 0.3 | 0.032 | 172.9749 | 2.4471 | 2.3248 | 0.2102 | 37.715 | 36.7768
ACESSO | 0.6 | 16 | 16A | 25 | 0.376 | 0.376 | 34.787 | 34.712 | 0.003 | 5 | 95.3295 | 0.4 | 0.00508 | 148.4259 | 1.1811 | 1.252 | 0.3328 | 33.987 | 33.86
C3 |  | 16A | 44 | 28.04 | 0.20027 | 0.57627 | 34.712 | 35.148 | -0.015549 | 5.3328 | 143.2223 | 0.5 | 0.0025678 | 191.3295 | 0.97444 | 1.069 | 0.43718 | 33.76 | 33.688
ACESSO | 0.6 | 17 | 17A | 40 | 0.355 | 0.355 | 34.534 | 34.134 | 0.01 | 5 | 90.0053 | 0.4 | 0.0085 | 191.9939 | 1.5279 | 1.5034 | 0.44344 | 33.134 | 32.794
C2 |  | 17A | 46 | 30 | 0.27214 | 0.62714 | 34.134 | 34.123 | 0.00036667 | 5.4434 | 154.819 | 0.5 | 0.0030333 | 207.9528 | 1.0591 | 1.1587 | 0.43153 | 32.694 | 32.603
ACESSO | 0.6 | 18 | 18A | 30 | 0.445 | 0.445 | 33.766 | 33.166 | 0.02 | 5 | 112.8235 | 0.4 | 0.01 | 208.2466 | 1.6572 | 1.6887 | 0.29609 | 32.366 | 32.066
C1 |  | 18A | 48 | 23 | 0.19503 | 0.64003 | 33.166 | 33.098 | 0.0029565 | 5.2961 | 159.0669 | 0.5 | 0.0029565 | 205.303 | 1.0456 | 1.1533 | 0.33238 | 31.966 | 31.898
[7 empty] | REDE DE ESGOTO PLUVIAL | [10 empty] | Data: DEZ/2001
[7 empty] | LOTEAMENTO CAVALHADA | [10 empty] | Revisão:
Visto:
Pag.: 13

## 2 (hidden)
OBRA: | LOTEAMENTO CAVALHADA | [6 empty] | POA - 8 DISMAE |  |  |  |  | REDE DE ESGOTO PLUVIAL
TR= | 5 |  |  | K= | 76.92 |  | COEF. RUN-OFF = |  | VARIÁVEL |  |  |  | PLANILHA DE DIMENSIONAMENTO HIDRÁULICO
|  | ENTRADA |  |  |  | SAÍDA | ENTRADA |  | SAÍDA | [8 empty] | ENTRADA
LOCAL | COEFICIENTE | VÉRT. | VÉRT. | L | ÁREA (ha) | ÁREA (ha) | COTA RUA | COTA RUA | I rua | TC | VAZÃO | DN | I canal | VAZÃO | VDN | VN | TP | COTA | COTA
| RUN-OFF | A | B | (m) | TRECHO | ACUM. | MONT. | JUS. | (m/m) | (min) | PROJ.(l/s) | (m) | (m/m) | CANAL (l/s) | (m/s) | (m/s) | (min) | MONT. (m) | JUS. (m)
RUA DA FÉ | 0.6 | 19 | 19A | 41 | 0.323 | 0.323 | 34.931 | 32.34 | 0.063195 | 5 | 81.8921 | 0.3 | 0.0632 | 243.0897 | 3.4391 | 3.1089 | 0.2198 | 33.931 | 31.3398
|  | 19A | 49 | 31 | 0.17842 | 0.50142 | 32.34 | 32.024 | 0.010194 | 5.2198 | 125.4543 | 0.4 | 0.013226 | 239.4909 | 1.9058 | 1.923 | 0.26868 | 31.24 | 30.83
|  | 20 | 20A | 39 | 0.082 | 0.082 | 34.931 | 32.408 | 0.064692 | 5 | 20.79 | 0.3 | 0.064 | 244.6234 | 3.4607 | 2.073 | 0.31356 | 33.931 | 31.435
|  | 20A | 50 | 34 | 0.19125 | 0.27325 | 32.408 | 31.75 | 0.019353 | 5.3136 | 67.9116 | 0.3 | 0.021294 | 141.1035 | 1.9962 | 1.9743 | 0.28703 | 31.435 | 30.711
ACESSO | 0.6 | 21 | 21A | 37 | 0.777 | 0.777 | 32.144 | 31.255 | 0.024027 | 5 | 196.9975 | 0.4 | 0.016 | 263.4135 | 2.0962 | 2.2995 | 0.26817 | 30.744 | 30.152
B1 |  | 21A | 52 | 45 | 0.30958 | 1.0866 | 31.255 | 31.04 | 0.0047778 | 5.2682 | 271.8616 | 0.6 | 0.0048222 | 426.3618 | 1.508 | 1.5984 | 0.46921 | 29.952 | 29.735
RUA 4522 | 0.6 | 35 | 36 | 40 | 0.65612 | 0.65612 | 33.636 | 31.977 | 0.041475 | 5 | 166.3495 | 0.4 | 0.042 | 426.7786 | 3.3962 | 3.1823 | 0.20949 | 32.636 | 30.956
|  | 36 | 37 | 40 | 0.10669 | 0.76281 | 31.977 | 30.973 | 0.0251 | 5.2095 | 190.8548 | 0.4 | 0.0251 | 329.9247 | 2.6255 | 2.72 | 0.2451 | 30.956 | 29.952
|  | 37 | 72 | 32 | 0.18984 | 0.95265 | 30.973 | 30.879 | 0.0029375 | 5.4546 | 235.1742 | 0.6 | 0.0030312 | 338.038 | 1.1956 | 1.2924 | 0.41266 | 29.752 | 29.655
ACESSO G2 | 0.6 | 30a | 30 | 9.12 | 0.793 | 0.793 | 35.95 | 35.021 | 0.10186 | 5 | 201.054 | 0.3 | 0.096382 | 300.1961 | 4.2469 | 4.5485 | 0.033418 | 35 | 34.121
|  | 30 | 31 | 40 | 0.014 | 0.807 | 35.021 | 32.919 | 0.05255 | 5.0334 | 203.2575 | 0.4 | 0.0526 | 477.6072 | 3.8007 | 3.6563 | 0.18233 | 34.021 | 31.917
|  | 31 | 32 | 40 | 0.086 | 0.893 | 32.919 | 31.949 | 0.02425 | 5.2158 | 223.4286 | 0.4 | 0.0242 | 323.9557 | 2.578 | 2.7791 | 0.23989 | 31.917 | 30.949
|  | 32 | 33 | 30 | 0.152 | 1.045 | 31.949 | 31.593 | 0.011867 | 5.4556 | 257.9729 | 0.5 | 0.012 | 413.6141 | 2.1065 | 2.2182 | 0.22541 | 30.849 | 30.489
|  | 33 | 71 | 6.6 | 0.16949 | 1.2145 | 31.593 | 31.576 | 0.0025758 | 5.681 | 297.7871 | 0.6 | 0.0057576 | 465.8804 | 1.6477 | 1.7466 | 0.06298 | 30.389 | 30.351
|  | 71a | 71 | 5 | 0.736 | 0.736 | 31.73 | 31.576 | 0.0308 | 5 | 186.6025 | 0.4 | 0.0258 | 334.4936 | 2.6618 | 2.7364 | 0.030454 | 30.68 | 30.551
ACESSO G1 | 0.6 | 22a | 22 | 10.84 | 0.458 | 0.458 | 38.89 | 38.24 | 0.059963 | 5 | 116.1195 | 0.3 | 0.039299 | 191.6894 | 2.7119 | 2.8448 | 0.063509 | 37.74 | 37.314
|  | 22 | 23 | 40 | 0.143 | 0.601 | 38.24 | 36.371 | 0.046725 | 5.0635 | 151.3727 | 0.3 | 0.0467 | 208.9616 | 2.9562 | 3.2164 | 0.20727 | 36.94 | 35.072
|  | 23 | 24 | 40 | 0.273 | 0.874 | 36.371 | 34.189 | 0.05455 | 5.2708 | 218.6748 | 0.4 | 0.043 | 431.8294 | 3.4364 | 3.4502 | 0.19323 | 34.972 | 33.252
|  | 24 | 25 | 30 | 0.457 | 1.331 | 34.189 | 33.671 | 0.017267 | 5.464 | 328.576 | 0.5 | 0.016 | 477.6004 | 2.4324 | 2.6222 | 0.19068 | 33.152 | 32.672
|  | 25 | 70 | 8.1 | 0.011 | 1.342 | 33.671 | 33.362 | 0.038148 | 5.6547 | 329.053 | 0.5 | 0.052716 | 866.9141 | 4.4152 | 4.1106 | 0.032842 | 32.672 | 32.245
|  | 70a | 70 | 5 | 0.518 | 0.518 | 33.95 | 33.362 | 0.1176 | 5 | 131.3316 | 0.3 | 0.111 | 322.1584 | 4.5577 | 4.3298 | 0.019247 | 33 | 32.445
RUA 4523 | 0.6 | 38 | 39 | 50 | 5.9779 | 5.9779 | 45.884 | 42.081 | 0.07606 | 5 | 1515.6167 | 0.8 | 0.0319 | 2361.674 | 4.6985 | 4.9804 | 0.16732 | 41.874 | 40.279
|  | 39 | 40 | 40.52 | 1.5533 | 7.5312 | 42.081 | 40.358 | 0.042522 | 5.1673 | 1884.3067 | 0.8 | 0.028677 | 2239.2004 | 4.4548 | 4.9894 | 0.13535 | 39.699 | 38.537
|  | 40 | 41 | 11 | 1.04 | 8.5712 | 40.358 | 40.006 | 0.032 | 5.3027 | 2130.2175 | 1 | 0.024727 | 3769.9833 | 4.8001 | 4.9537 | 0.037009 | 38.257 | 37.985
|  | 41 | 42 | 50.16 | 0.27179 | 8.843 | 40.006 | 37.852 | 0.042943 | 5.3397 | 2197.7662 | 1 | 0.024841 | 3778.6057 | 4.8111 | 4.9843 | 0.16773 | 37.375 | 36.129
|  | 42 | 44 | 45.67 | 0.69665 | 9.5396 | 37.852 | 35.148 | 0.059207 | 5.5074 | 2354.9932 | 1 | 0.02367 | 3688.4904 | 4.6964 | 4.9782 | 0.1529 | 34.369 | 33.288
|  | 44 | 46 | 41.07 | 0.79627 | 10.3359 | 35.148 | 34.123 | 0.024957 | 5.6603 | 2534.324 | 1 | 0.022766 | 3617.3853 | 4.6058 | 4.9789 | 0.13748 | 33.188 | 32.253
|  | 46 | 48 | 40.58 | 0.65914 | 10.9951 | 34.123 | 33.098 | 0.025259 | 5.7978 | 2677.6035 | 1 | 0.017373 | 3160.0202 | 4.0235 | 4.5144 | 0.14982 | 32.103 | 31.398
[7 empty] | REDE DE ESGOTO PLUVIAL | [10 empty] | Data: DEZ/2001
[7 empty] | LOTEAMENTO CAVALHADA | [10 empty] | Revisão:
Visto:
Pag.: 14

## 3 (hidden)
OBRA: | LOTEAMENTO CAVALHADA | [6 empty] | POA - 8 DISMAE |  |  |  |  | REDE DE ESGOTO PLUVIAL
TR= | 5 |  |  | K= | 76.92 |  | COEF. RUN-OFF = |  | VARIÁVEL |  |  |  | PLANILHA DE DIMENSIONAMENTO HIDRÁULICO
|  | ENTRADA |  |  |  | SAÍDA | ENTRADA |  | SAÍDA | [8 empty] | ENTRADA
LOCAL | COEFICIENTE | VÉRT. | VÉRT. | L | ÁREA (ha) | ÁREA (ha) | COTA RUA | COTA RUA | I rua | TC | VAZÃO | DN | I canal | VAZÃO | VDN | VN | TP | COTA | COTA
| RUN-OFF | A | B | (m) | TRECHO | ACUM. | MONT. | JUS. | (m/m) | (min) | PROJ.(l/s) | (m) | (m/m) | CANAL (l/s) | (m/s) | (m/s) | (min) | MONT. (m) | JUS. (m)
RUA 4523 | 0.6 | 48 | 49 | 43.82 | 0.67203 | 11.6671 | 33.098 | 32.024 | 0.024509 | 5.9476 | 2821.8 | 1 | 0.015244 | 2960.0794 | 3.7689 | 4.289 | 0.17028 | 31.398 | 30.73
|  | 49 | 50 | 10.68 | 0.53942 | 12.2065 | 32.024 | 31.75 | 0.025655 | 6.1179 | 2931.9027 | 1 | 0.020506 | 3433.1102 | 4.3712 | 4.9045 | 0.036293 | 30.23 | 30.011
|  | 50 | 52 | 46.61 | 0.29025 | 12.4967 | 31.75 | 31.04 | 0.015233 | 6.1542 | 3001.6187 | 1.2 | 0.0145 | 4694.4564 | 4.1509 | 4.3999 | 0.17656 | 29.811 | 29.1352
|  | 52 | 53 | 49.91 | 1.1076 | 13.6043 | 31.04 | 30.85 | 0.0038069 | 6.3307 | 3222.2596 | 1.2 | 0.008 | 3486.9546 | 3.0832 | 3.4963 | 0.23792 | 29.1352 | 28.7359
|  | 53 | 54 | 32.28 | 22.2543 | 35.8586 | 30.85 | 30.23 | 0.019207 | 6.5687 | 7051.464 | 1.2 | 0.016109 | 7632.0874 | 4.3751 | 4.9614 | 0.10844 | 28.398 | 27.878
|  | 54 | 29 | 31.33 | 0.02325 | 35.8819 | 30.23 | 30.439 | -0.0066709 | 6.6771 | 7005.7662 | 1.2 | 0.016 | 7606.2119 | 4.3603 | 4.9445 | 0.1056 | 27.878 | 27.3767
|  | 29 | PVE5 | 9.05 | 2.0521 | 37.9339 | 30.439 | 30.305 | 0.014807 | 6.7827 | 7385.8537 | 1.2 | 0.016133 | 7637.6643 | 4.3783 | 4.9869 | 0.030246 | 27.361 | 27.215
|  | 55 | 56 | 48.79 | 0.29796 | 0.29796 | 37.909 | 34.338 | 0.073191 | 5 | 75.5446 | 0.3 | 0.075 | 264.8126 | 3.7464 | 3.2444 | 0.25064 | 36.559 | 32.8997
|  | 56 | 58 | 44.3 | 0.25742 | 0.55539 | 34.338 | 31.933 | 0.054289 | 5.2506 | 138.9578 | 0.3 | 0.053499 | 223.6559 | 3.1641 | 3.3318 | 0.2216 | 32.9 | 30.53
|  | 58 | 53 | 50 | 0.024538 | 0.57993 | 31.933 | 30.85 | 0.02166 | 5.4722 | 143.1626 | 0.4 | 0.0196 | 291.5453 | 2.3201 | 2.3061 | 0.36135 | 30.43 | 29.45
| 0.4 | ALA | 60 | 9 | 9.814 | 9.814 | 38.5 | 36.171 | 0.25878 | 5 | 1658.8015 | 0.8 | 0.029889 | 2286.0172 | 4.5479 | 4.9618 | 0.030231 | 34.74 | 34.471
|  | 60 | 61 | 39.91 | 0.013 | 9.827 | 36.171 | 34.748 | 0.035655 | 5.0302 | 1650.0712 | 0.8 | 0.028489 | 2231.8448 | 4.4402 | 4.8575 | 0.13694 | 34.471 | 33.334
|  | 61 | 62 | 40.05 | 0.029908 | 9.8569 | 34.748 | 33.749 | 0.024944 | 5.1672 | 1644.1323 | 0.8 | 0.025 | 2090.714 | 4.1594 | 4.6086 | 0.14484 | 33.334 | 32.3327
|  | 62 | 63 | 40.11 | 0.03004 | 9.8869 | 33.749 | 32.749 | 0.024931 | 5.312 | 1638.1486 | 0.8 | 0.025 | 2090.714 | 4.1594 | 4.5961 | 0.14545 | 32.3327 | 31.33
|  | 63 | 64 | 39.88 | 0.030081 | 9.917 | 32.749 | 31.772 | 0.024498 | 5.4575 | 1632.105 | 0.8 | 0.025 | 2090.714 | 4.1594 | 4.5961 | 0.14461 | 31.33 | 30.333
|  | 64 | 65 | 39.95 | -12.3001 | 0 | 31.772 | 31.108 | 0.016621 | 5.6021 | 0 | 0.8 | 0.0166 | 1703.6433 | 3.3893 | 3.4537 | 0.19279 | 30.333 | 29.6698
|  | 65 | 66 | 53.45 | 0.02996 | 0.02996 | 31.108 | 30.839 | 0.0050327 | 5.7949 | 4.8641 | 0.8 | 0.008 | 1182.6864 | 2.3529 | 2.3976 | 0.37155 | 29.6698 | 29.2422
|  | 66 | 53 | 11.04 | 15.8548 | 15.8848 | 30.839 | 30.85 | -0.00099638 | 6.1664 | 2525.9366 | 0.8 | 0.040238 | 2652.4305 | 5.2769 | 6.0051 | 0.030641 | 29.2422 | 28.798
| 0.6 | 68 | 69 | 52 | 0.70994 | 0.70994 | 37.909 | 34.128 | 0.072712 | 5 | 179.9964 | 0.3 | 0.073 | 261.2579 | 3.6961 | 3.9844 | 0.21752 | 37.009 | 33.213
|  | 69 | 70 | 12 | 0.047643 | 0.75759 | 34.128 | 33.362 | 0.063833 | 5.2175 | 189.5483 | 0.3 | 0.064 | 244.6234 | 3.4607 | 3.8172 | 0.052394 | 33.213 | 32.445
|  | 70 | 71 | 39 | 1.876 | 2.6336 | 33.362 | 31.576 | 0.045795 | 5.2699 | 658.9235 | 0.5 | 0.046 | 809.8108 | 4.1244 | 4.5904 | 0.1416 | 32.245 | 30.451
|  | 71 | 72 | 35 | 1.9748 | 4.6084 | 31.576 | 30.879 | 0.019914 | 5.4115 | 1145.3366 | 0.8 | 0.010457 | 1352.1695 | 2.6901 | 3.0183 | 0.19327 | 30.151 | 29.785
|  | 72 | 53 | 13.08 | 0.97809 | 5.5865 | 30.879 | 30.85 | 0.0022171 | 5.6048 | 1369.787 | 0.8 | 0.03341 | 2416.9155 | 4.8084 | 4.9622 | 0.043932 | 29.235 | 28.798
ACESSO A1 | 0.6 | 26 | 27 | 34 | 0.14647 | 0.14647 | 33.528 | 34.02 | -0.014471 | 5 | 37.1359 | 0.3 | 0.003 | 52.9625 | 0.74927 | 0.80997 | 0.69962 | 32.228 | 32.126
|  | 27 | 28 | 26 | 1.3779 | 1.5244 | 34.02 | 33.3 | 0.027692 | 5.6996 | 373.778 | 0.5 | 0.014 | 446.7542 | 2.2753 | 2.5484 | 0.17004 | 31.926 | 31.562
|  | 28 | 28A | 17 | 0.041917 | 1.5663 | 33.3 | 30.273 | 0.17806 | 5.8697 | 378.8306 | 0.5 | 0.059824 | 923.508 | 4.7034 | 4.4683 | 0.06341 | 30.444 | 29.427
|  | 28A | 28B | 11 | 0.24644 | 1.8128 | 30.273 | 30.275 | -0.00018182 | 5.9331 | 438.4339 | 0.6 | 0.009 | 582.4731 | 2.0601 | 2.2599 | 0.081124 | 29.327 | 29.228
|  | 28B | 29 | 46 | 0.061871 | 1.8746 | 30.275 | 30.439 | -0.0035652 | 6.0142 | 450.2711 | 0.6 | 0.009 | 582.4731 | 2.0601 | 2.2723 | 0.3374 | 29.228 | 28.814
AC. A2 | 0.6 | 34 | 28a | 33 | 0.11968 | 0.11968 | 30.768 | 30.273 | 0.015 | 5 | 30.3424 | 0.3 | 0.010333 | 98.2943 | 1.3906 | 1.2251 | 0.44894 | 29.968 | 29.627
[7 empty] | REDE DE ESGOTO PLUVIAL | [10 empty] | Data: DEZ/2001
[7 empty] | LOTEAMENTO CAVALHADA | [10 empty] | Revisão:
Visto:
Pag.: 15

## CALCULO (hidden)
OBRA: | LOTEAMENTO CAVALHADA | [5 empty] | POA - 8 DISMAE | [5 empty] | REDE DE ESGOTO PLUVIAL
TR= | 5 |  | K= | 76.92 |  | COEF. RUN-OFF = |  | 0.6 |  |  |  |  | PLANILHA DE DIMENSIONAMENTO HIDRÁULICO | [7 empty] | K= | 76.92
| ENTRADA |  |  |  | SAÍDA | ENTRADA |  | SAÍDA | [9 empty] | ENTRADA |  | Envelop
LOCAL | VÉRT. | VÉRT. | L | ÁREA (ha) | ÁREA (ha) | COTA RUA | COTA RUA | I rua | TC | VAZÃO | DN | DN | I canal | VAZÃO | VDN | VN | TP | COTA | COTA |  | ÁREA TUBO | QH/QD | VH/VD | CHUVA | TC | PROF A | PROF B | RESSALTO | RECOBR | RECOBR |  |  |  | ÁREA SEÇÃO
| A | B | (m) | TRECHO | ACUM. | MONT. | JUS. | (m/m) | (min) | PROJ.(l/s) | (m) | (m) | (m/m) | CANAL (l/s) | (m/s) | (m/s) | (min) | MONT. (m) | JUS. (m) | (m)
| 1 | 2 | 30 | 3.137 | 3.137 | 48.564 | 48.657 | -0.0031 | 5 | 397.6712 | 0.54508 | 0.6 | 0.007 | 513.693 | 1.8168 | 2.004 | 0.2495 | 47.264 | 47.054 |  | 0.28274 | 0.77 | 1.103 | 152 | 5 | 1.3 | 1.603 |  | 0.7 | 1.003 | 1 | 2 |  | 0 | Ø 0,40
| 2 | 3 | 40 | 0.884 | 4.021 | 48.657 | 48.029 | 0.0157 | 5.2495 | 503.0271 | 0.54692 | 0.6 | 0.011 | 643.9483 | 2.2775 | 2.5167 | 0.2649 | 47.054 | 46.614 |  | 0.28274 | 0.78 | 1.105 | 150 | 5.2495 | 1.603 | 1.415 | 0 | 1.003 | 0.815 | 2 | 3 |  | 0 | Ø 0,50
| 3 | 3a | 20 | 0.731 | 4.752 | 48.029 | 47.556 | 0.02365 | 5.5144 | 586.5489 | 0.5302 | 0.6 | 0.01765 | 815.6935 | 2.885 | 3.1388 | 0.1062 | 46.614 | 46.261 |  | 0.28274 | 0.72 | 1.088 | 148 | 5.5144 | 1.415 | 1.295 | 0 | 0.815 | 0.695 | 3 | 3a |  | 0 | Ø 0,60
| 3a | 38 | 33 | 0.544 | 5.296 | 47.556 | 44.884 | 0.08097 | 5.6206 | 649.279 | 0.44949 | 0.6 | 0.052182 | 1402.5368 | 4.9605 | 4.8563 | 0.11325 | 44.97 | 43.248 |  | 0.28274 | 0.46 | 0.979 | 147 | 5.6206 | 2.586 | 1.636 | 1.291 | 1.986 | 1.036 | 3a | 38
C. COUTO
| 4 | 5 | 28 | 0.051 | 0.051 | 48.558 | 48.642 | -0.003 | 5 | 12.9303 | 0.1768 | 0.3 | 0.003 | 52.9625 | 0.74927 | 0.61515 | 0.75862 | 47.658 | 47.574 |  | 0.070685 | 0.24 | 0.821 | 152 | 5 | 0.9 | 1.068 |  | 0.6 | 0.768 | 4 | 5
| 5 | 5a | 54 | 0.026 | 0.077 | 48.642 | 47.757 | 0.016389 | 5.7586 | 18.7517 | 0.15226 | 0.3 | 0.014 | 114.4121 | 1.6186 | 1.1848 | 0.7596 | 47.574 | 46.818 |  | 0.070685 | 0.16 | 0.732 | 146 | 5.7586 | 1.068 | 0.939 | 0 | 0.768 | 0.639 | 5 | 5a
| 5a | 38 | 17 | 0.059 | 0.136 | 47.757 | 44.884 | 0.169 | 6.5182 | 31.9856 | 0.12192 | 0.3 | 0.13324 | 352.9536 | 4.9933 | 3.0959 | 0.09152 | 45.818 | 43.553 |  | 0.070685 | 0.09 | 0.62 | 141 | 6.5182 | 1.939 | 1.331 | 1 | 1.639 | 1.031 | 5a | 38 |  | 0 | Ø 0,80
| ALA | 6 | 5 | 0.007 | 0.007 | 47.866 | 47.166 | 0.14 | 5 | 1.7748 | 0.041596 | 0.3 | 0.127 | 344.5957 | 4.8751 | 1.5649 | 0.053251 | 47.347 | 46.712 | 5 | 0.070685 | 0.01 | 0.321 | 152 | 5 | 0.519 | 0.454 | 0.846 | 0.219 | 0.154 | ALA | 6
| 6 | 6A | 40 | 0.099 | 0.106 | 47.166 | 42.812 | 0.10885 | 5.0533 | 26.698 | 0.11831 | 0.3 | 0.109 | 319.2429 | 4.5164 | 2.7053 | 0.24643 | 45.866 | 41.506 | 40 | 0.070685 | 0.08 | 0.599 | 151 | 5.0533 | 1.3 | 1.306 | 0 | 1 | 1.006 | 6 | 6A |  | 0
D1 | 6A | 7 | 40 | 0.153 | 0.259 | 42.812 | 41.91 | 0.02255 | 5.2997 | 64.3698 | 0.2203 | 0.3 | 0.023 | 146.6466 | 2.0746 | 2.0062 | 0.33231 | 41.506 | 40.586 |  | 0.070685 | 0.44 | 0.967 | 149 | 5.2997 | 1.306 | 1.324 | 0.1 | 1.006 | 1.024 | 6A | 7 |  | 0
| 7 | 39 | 18 | 0.212 | 0.471 | 41.91 | 42.081 | -0.0095 | 5.632 | 115.4873 | 0.36516 | 0.4 | 0.005 | 147.2526 | 1.1718 | 1.2949 | 0.23169 | 40.486 | 40.396 |  | 0.12566 | 0.78 | 1.105 | 147 | 5.632 | 1.424 | 1.685 | 40.396 | 1.024 | 1.285 | 7 | 39
F2 | 8 | 9 | 24 | 0.715 | 0.715 | 42.918 | 42.174 | 0.031 | 5 | 181.2782 | 0.30356 | 0.4 | 0.033 | 378.2988 | 3.0104 | 2.9773 | 0.13435 | 41.518 | 40.726 |  | 0.12566 | 0.48 | 0.989 | 152 | 5 | 1.4 | 1.448 |  | 1 | 1.048 | 8 | 9
| 9 | 39 | 10 | 0.033 | 0.748 | 42.174 | 42.081 | 0.0093 | 5.1343 | 188.3973 | 0.36676 | 0.4 | 0.013 | 237.4377 | 1.8895 | 2.0936 | 0.079609 | 40.526 | 40.396 |  | 0.12566 | 0.79 | 1.108 | 151 | 5.1343 | 1.648 | 1.685 | 0.2 | 1.248 | 1.285 | 9 | 39
| 10 | 11 | 40 | 0.223 | 0.223 | 43.559 | 41.09 | 0.061725 | 5 | 56.5385 | 0.17424 | 0.3 | 0.062 | 240.7708 | 3.4062 | 2.7659 | 0.24103 | 42.559 | 40.079 | 40 | 0.070685 | 0.23 | 0.812 | 152 | 5 | 1 | 1.011 |  | 0.7 | 0.711 | 10 | 11
4521 | 11 | 40 | 47 | 0.201 | 0.424 | 41.09 | 40.358 | 0.015574 | 5.241 | 106.0848 | 0.26385 | 0.3 | 0.023872 | 149.4017 | 2.1136 | 2.2933 | 0.34158 | 40.079 | 38.957 |  | 0.070685 | 0.71 | 1.085 | 150 | 5.241 | 1.011 | 1.401 | 0 | 0.711 | 1.101 | 11 | 40
| 12 | 41 | 49 | 0.224 | 0.224 | 41.09 | 40.006 | 0.022122 | 5 | 56.7921 | 0.20094 | 0.3 | 0.029245 | 165.361 | 2.3394 | 2.1148 | 0.38616 | 40.09 | 38.657 |  | 0.070685 | 0.34 | 0.904 | 152 | 5 | 1 | 1.349 | 0.306 | 0.7 | 1.049 | 12 | 41
F1 | 13 | 14 | 21 | 0.465 | 0.465 | 40.452 | 40.353 | 0.0047143 | 5 | 117.8942 | 0.35563 | 0.4 | 0.006 | 161.3071 | 1.2837 | 1.4005 | 0.24992 | 39.052 | 38.926 |  | 0.12566 | 0.73 | 1.091 | 152 | 5 | 1.4 | 1.427 | -39.052 | 1 | 1.027 | 13 | 14
| 14 | 40 | 9 | 0.018 | 0.483 | 40.353 | 40.358 | -0.00055556 | 5.2499 | 120.8466 | 0.3565 | 0.4 | 0.0062222 | 164.2671 | 1.3072 | 1.4301 | 0.10489 | 38.926 | 38.87 |  | 0.12566 | 0.74 | 1.094 | 150 | 5.2499 | 1.427 | 1.488 | 0 | 1.027 | 1.088 | 14 | 40
| ALA | 15 | 7 | 0.004 | 0.004 | 39.483 | 39.285 | 0.028286 | 5 | 1.0141 | 0.044905 | 0.3 | 0.027571 | 160.5601 | 2.2715 | 0.72915 | 0.16 | 39.17 | 38.977 | 7 | 0.070685 | 0.01 | 0.321 | 152 | 5 | 0.313 | 0.308 | -0.3 | 0.013 | 0.008 | ALA | 15
C4 | 15 | 15a | 20 | 0.237 | 0.241 | 39.285 | 39.085 | 0.01 | 5.16 | 60.2982 | 0.24686 | 0.3 | 0.011 | 101.4155 | 1.4348 | 1.4936 | 0.22318 | 37.935 | 37.715 |  | 0.070685 | 0.59 | 1.041 | 150 | 5.16 | 1.35 | 1.37 | -37.935 | 1.05 | 1.07 | 15 | 15a
| 15a | 42 | 29 | 0.046 | 0.287 | 39.085 | 37.852 | 0.042517 | 5.3832 | 71.3287 | 0.20466 | 0.3 | 0.041828 | 197.7604 | 2.7978 | 2.5683 | 0.18819 | 37.715 | 36.502 |  | 0.070685 | 0.36 | 0.918 | 149 | 5.3832 | 1.37 | 1.35 | 0 | 1.07 | 1.05 | 15a | 42
C3 | 16 | 16A | 25 | 0.376 | 0.376 | 34.787 | 34.712 | 0.003 | 5 | 95.3295 | 0.33881 | 0.4 | 0.00508 | 148.4259 | 1.1811 | 1.252 | 0.3328 | 33.987 | 33.86 |  | 0.12566 | 0.64 | 1.06 | 152 | 5 | 0.8 | 0.852 | -33.987 | 0.4 | 0.452 | 16 | 16A
| 16A | 44 | 28 | 0.2 | 0.576 | 34.712 | 35.148 | -0.015571 | 5.3328 | 143.1544 | 0.44834 | 0.5 | 0.0025714 | 191.4661 | 0.97514 | 1.0697 | 0.43625 | 33.76 | 33.688 |  | 0.19635 | 0.75 | 1.097 | 149 | 5.3328 | 0.952 | 1.46 | 0.1 | 0.452 | 0.96 | 16A | 44
C2 | 17 | 17A | 40 | 0.355 | 0.355 | 34.534 | 34.134 | 0.01 | 5 | 90.0053 | 0.30108 | 0.4 | 0.0085 | 191.9939 | 1.5279 | 1.5034 | 0.44344 | 33.134 | 32.794 |  | 0.12566 | 0.47 | 0.984 | 152 | 5 | 1.4 | 1.34 | 0.726 | 1 | 0.94 | 17 | 17A
| 17A | 46 | 30 | 0.272 | 0.627 | 34.134 | 34.123 | 0.00036667 | 5.4434 | 154.7837 | 0.44759 | 0.5 | 0.0030333 | 207.9528 | 1.0591 | 1.1587 | 0.43153 | 32.694 | 32.603 |  | 0.19635 | 0.74 | 1.094 | 148 | 5.4434 | 1.44 | 1.52 | 0.994 | 0.94 | 1.02 | 17A | 46
C1 | 18 | 18A | 30 | 0.445 | 0.445 | 33.766 | 33.166 | 0.02 | 5 | 112.8235 | 0.31786 | 0.4 | 0.01 | 208.2466 | 1.6572 | 1.6887 | 0.29609 | 32.366 | 32.066 |  | 0.12566 | 0.54 | 1.019 | 152 | 5 | 1.4 | 1.1 | 0.428 | 1 | 0.7 | 18 | 18A
| 18A | 48 | 23 | 0.195 | 0.64 | 33.166 | 33.098 | 0.0029565 | 5.2961 | 159.0605 | 0.45437 | 0.5 | 0.0029565 | 205.303 | 1.0456 | 1.1533 | 0.33238 | 31.966 | 31.898 | 23 | 0.19635 | 0.77 | 1.103 | 149 | 5.2961 | 1.2 | 1.2 | 0.637 | 0.7 | 0.7 | 18A | 48
| 19 | 19A | 41 | 0.323 | 0.323 | 34.931 | 32.34 | 0.063195 | 5 | 81.8921 | 0.19949 | 0.3 | 0.063195 | 243.0803 | 3.4389 | 3.1088 | 0.21981 | 33.931 | 31.34 | 28 | 0.070685 | 0.34 | 0.904 | 152 | 5 | 1 | 1 | -1.865 | 0.7 | 0.7 | 19 | 19A
| 19A | 49 | 31 | 0.178 | 0.501 | 32.34 | 32.024 | 0.010194 | 5.2198 | 125.3502 | 0.31378 | 0.4 | 0.013226 | 239.4909 | 1.9058 | 1.923 | 0.26868 | 31.24 | 30.83 |  | 0.12566 | 0.52 | 1.009 | 150 | 5.2198 | 1.1 | 1.194 | 0.658 | 0.7 | 0.794 | 19A | 49
FÉ
| 20 | 20A | 39 | 0.082 | 0.082 | 34.931 | 32.408 | 0.064692 | 5 | 20.79 | 0.11902 | 0.3 | 0.064 | 244.6234 | 3.4607 | 2.073 | 0.31356 | 33.931 | 31.435 | 22 | 0.070685 | 0.08 | 0.599 | 152 | 5 | 1 | 0.973 | -2.591 | 0.7 | 0.673 | 20 | 20A
| 20A | 50 | 34 | 0.191 | 0.273 | 32.408 | 31.75 | 0.019353 | 5.3136 | 67.8492 | 0.22797 | 0.3 | 0.021294 | 141.1035 | 1.9962 | 1.9743 | 0.28703 | 31.435 | 30.711 | 3 | 0.070685 | 0.48 | 0.989 | 149 | 5.3136 | 0.973 | 1.039 | -0.605 | 0.673 | 0.739 | 20A | 50
| ALA | 21 | 3 | 0.1 | 0.1 | 32.31 | 32.144 | 0.0243 | 5 | 25.3536 | 0.13379 | 0.3 | 0.051 | 218.3701 | 3.0893 | 2.0822 | 0.024013 | 31.958 | 31.805 | 3 | 0.070685 | 0.12 | 0.674 | 152 | 5 | 0.352 | 0.339 | -31.958 | 0.052 | 0.039 | ALA | 21
B1 | 21 | 21A | 37 | 0.777 | 0.877 | 32.144 | 31.255 | 0.024027 | 5.024 | 220.8882 | 0.37444 | 0.4 | 0.016 | 263.4135 | 2.0962 | 2.3477 | 0.26266 | 30.744 | 30.152 | 31 | 0.12566 | 0.84 | 1.12 | 151 | 5.024 | 1.4 | 1.103 | 0.691 | 1 | 0.703 | 21 | 21A
| 21A | 52 | 45 | 0.31 | 1.187 | 31.255 | 31.04 | 0.0047778 | 5.2867 | 296.9874 | 0.52391 | 0.6 | 0.0048222 | 426.3618 | 1.508 | 1.6301 | 0.46009 | 29.952 | 29.735 | 45 | 0.28274 | 0.7 | 1.081 | 150 | 5.2867 | 1.303 | 1.305 | 0.759 | 0.703 | 0.705 | 21A | 52
| 35 | 36 | 40 | 0.656 | 0.656 | 33.636 | 31.977 | 0.041475 | 5 | 166.3196 | 0.28092 | 0.4 | 0.042 | 426.7786 | 3.3962 | 3.1823 | 0.20949 | 32.636 | 30.956 | 23 | 0.12566 | 0.39 | 0.937 | 152 | 5 | 1 | 1.021 | -2.484 | 0.6 | 0.621 | 35 | 36
4522 | 36 | 37 | 40 | 0.107 | 0.763 | 31.977 | 30.973 | 0.0251 | 5.2095 | 190.9026 | 0.3258 | 0.4 | 0.0251 | 329.9247 | 2.6255 | 2.72 | 0.2451 | 30.956 | 29.952 |  | 0.12566 | 0.58 | 1.036 | 150 | 5.2095 | 1.021 | 1.021 | -1.221 | 0.621 | 0.621 | 36 | 37
| 37 | 72 | 32 | 0.19 | 0.953 | 30.973 | 30.879 | 0.0029375 | 5.4546 | 235.2614 | 0.52374 | 0.6 | 0.0030312 | 338.038 | 1.1956 | 1.2924 | 0.41266 | 29.752 | 29.655 | 20 | 0.28274 | 0.7 | 1.081 | 148 | 5.4546 | 1.221 | 1.224 | -29.752 | 0.621 | 0.624 | 37 | 72
| 30a | 30 | 9 | 0.793 | 0.793 | 35.95 | 35.021 | 0.10322 | 5 | 201.054 | 0.25749 | 0.3 | 0.097667 | 302.1908 | 4.2752 | 4.5787 | 0.03276 | 35 | 34.121 | 9 | 0.070685 | 0.67 | 1.071 | 152 | 5 | 0.95 | 0.9 | -5.048 | 0.65 | 0.6 | 30a | 30
| 30 | 31 | 40 | 0.014 | 0.807 | 35.021 | 32.919 | 0.05255 | 5.0328 | 203.2575 | 0.29035 | 0.4 | 0.0526 | 477.6072 | 3.8007 | 3.6563 | 0.18233 | 34.021 | 31.917 | 40 | 0.12566 | 0.43 | 0.962 | 151 | 5.0328 | 1 | 1.002 | -4.366 | 0.6 | 0.602 | 30 | 31
| 31 | 32 | 40 | 0.086 | 0.893 | 32.919 | 31.949 | 0.02425 | 5.2151 | 223.4286 | 0.34798 | 0.4 | 0.0242 | 323.9557 | 2.578 | 2.7791 | 0.23989 | 31.917 | 30.949 | 40 | 0.12566 | 0.69 | 1.078 | 150 | 5.2151 | 1.002 | 1 | -31.917 | 0.602 | 0.6 | 31 | 32
G2 | 32 | 33 | 30 | 0.152 | 1.045 | 31.949 | 31.593 | 0.011867 | 5.455 | 257.9729 | 0.41888 | 0.5 | 0.012 | 413.6141 | 2.1065 | 2.2182 | 0.22541 | 30.849 | 30.489 | 30 | 0.19635 | 0.62 | 1.053 | 148 | 5.455 | 1.1 | 1.104 | 3.272 | 0.6 | 0.604 | 32 | 33
| 33 | 71 | 7 | 0.169 | 1.214 | 31.593 | 31.576 | 0.0024286 | 5.6804 | 297.6679 | 0.51285 | 0.6 | 0.0054286 | 452.3738 | 1.6 | 1.7088 | 0.068276 | 30.389 | 30.351 | 7 | 0.28274 | 0.66 | 1.068 | 147 | 5.6804 | 1.204 | 1.225 | 1.528 | 0.604 | 0.625 | 33 | 71
| 71a | 71 | 5 | 0.736 | 0.736 | 31.73 | 31.576 | 0.0308 | 5 | 186.6025 | 0.32137 | 0.4 | 0.0258 | 334.4936 | 2.6618 | 2.7364 | 0.030454 | 30.68 | 30.551 | 5 | 0.12566 | 0.56 | 1.028 | 152 | 5 | 1.05 | 1.025 | -0.191 | 0.65 | 0.625 | 71a | 71
| 22a | 22 | 11 | 0.458 | 0.458 | 38.89 | 38.24 | 0.059091 | 5 | 116.1195 | 0.22149 | 0.3 | 0.072727 | 260.7694 | 3.6892 | 3.5896 | 0.051074 | 37.74 | 36.94 |  | 0.070685 | 0.45 | 0.973 | 152 | 5 | 1.15 | 1.3 | -37.74 | 0.85 | 1 | 22a | 22
| 22 | 23 | 40 | 0.143 | 0.601 | 38.24 | 36.371 | 0.046725 | 5.0511 | 151.3727 | 0.26584 | 0.3 | 0.0467 | 208.9616 | 2.9562 | 3.2164 | 0.20727 | 36.94 | 35.072 |  | 0.070685 | 0.72 | 1.088 | 151 | 5.0511 | 1.3 | 1.299 | -6.389 | 1 | 0.999 | 22 | 23
| 23 | 24 | 40 | 0.273 | 0.874 | 36.371 | 34.189 | 0.05455 | 5.2583 | 218.6748 | 0.30991 | 0.4 | 0.043 | 431.8294 | 3.4364 | 3.4502 | 0.19323 | 34.972 | 33.252 | 40 | 0.12566 | 0.51 | 1.004 | 150 | 5.2583 | 1.399 | 0.937 | -34.972 | 0.999 | 0.537 | 23 | 24
G1 | 24 | 25 | 30 | 0.457 | 1.331 | 34.189 | 33.671 | 0.017267 | 5.4516 | 328.576 | 0.43457 | 0.5 | 0.016 | 477.6004 | 2.4324 | 2.6222 | 0.19068 | 33.152 | 32.672 | 30 | 0.19635 | 0.69 | 1.078 | 148 | 5.4516 | 1.037 | 0.999 | 3.788 | 0.537 | 0.499 | 24 | 25
| 25 | 70 | 8 | 0.011 | 1.342 | 33.671 | 33.362 | 0.038625 | 5.6423 | 329.053 | 0.34689 | 0.5 | 0.053375 | 872.3155 | 4.4427 | 4.1362 | 0.032236 | 32.672 | 32.245 | 8 | 0.19635 | 0.38 | 0.931 | 147 | 5.6423 | 0.999 | 1.117 | 2.4 | 0.499 | 0.617 | 25 | 70
| 70a | 70 | 5 | 0.518 | 0.518 | 33.95 | 33.362 | 0.1176 | 5 | 131.3316 | 0.21428 | 0.3 | 0.111 | 322.1584 | 4.5577 | 4.3298 | 0.019247 | 33 | 32.445 | 5 | 0.070685 | 0.41 | 0.95 | 152 | 5 | 0.95 | 0.917 | -0.328 | 0.65 | 0.617 | 70a | 70
| 38 | 38A | 30 | 5.977 | 5.977 | 45.884 | 43.379 | 0.0835 | 5 | 1515.3847 | 0.67871 | 0.8 | 0.031567 | 2349.3027 | 4.6738 | 4.973 | 0.10054 | 42.457 | 41.51 |  | 0.50265 | 0.65 | 1.064 | 152 | 5 | 55.33 | 0.11 |  | 2.627 | 1.069 | 38 | 38A
| 38A | 39 | 20 | 0.291 | 6.268 | 43.379 | 42.081 | 0.0649 | 5.1005 | 1578.7086 | 0.69 | 0.8 | 0.03105 | 2329.9973 | 4.6354 | 4.9831 | 0.066893 | 40.9 | 40.279 |  | 0.50265 | 0.68 | 1.075 | 151 | 5.1005 | 5.1005 | 2.479 | 1.802 | -8.455 | 1.679 | 1.002 | 38A | 39
| 39 | 40 | 41 | 1.276 | 7.544 | 42.081 | 40.358 | 0.042024 | 5.1674 | 1887.5088 | 0.75201 | 0.8 | 0.028341 | 2226.0543 | 4.4286 | 4.9689 | 0.13752 | 39.699 | 38.537 |  | 0.50265 | 0.85 | 1.122 | 150 | 5.1674 | 2.382 | 1.821 | -7.254 | 1.582 | 1.021 | 39 | 40
| 40 | 41 | 11 | 1.04 | 8.584 | 40.358 | 40.006 | 0.032 | 5.305 | 2133.3987 | 0.80774 | 1 | 0.024727 | 3769.9833 | 4.8001 | 4.9537 | 0.037009 | 38.057 | 37.785 |  | 0.78539 | 0.57 | 1.032 | 149 | 5.305 | 2.301 | 2.221 | -38.057 | 1.301 | 1.221 | 40 | 41
| 41 | 42 | 50 | 0.272 | 8.856 | 40.006 | 37.852 | 0.04308 | 5.342 | 2200.9994 | 0.81606 | 1 | 0.02492 | 3784.6466 | 4.8188 | 4.9923 | 0.16692 | 37.375 | 36.129 | 9 | 0.78539 | 0.58 | 1.036 | 149 | 5.342 | 2.631 | 1.723 | 4.135 | 1.631 | 0.723 | 41 | 42
| 42 | 42A | 16 | 0.701 | 9.557 | 37.852 | 36.512 | 0.08375 | 5.5089 | 2359.2792 | 0.84559 | 1 | 0.023687 | 3689.8688 | 4.6981 | 4.98 | 0.053547 | 35.369 | 34.99 |  | 0.78539 | 0.64 | 1.06 | 148 | 5.5089 | 5.5089 | 2.483 | 1.522 | 3.168 | 1.483 | 0.522 | 42 | 42A
| 42A | 44 | 30 | 0.112 | 9.669 | 36.512 | 35.148 | 0.045467 | 5.5624 | 2386.928 | 0.8517 | 1 | 0.023333 | 3662.1802 | 4.6629 | 4.9613 | 0.10078 | 34 | 33.3 | 10 | 0.78539 | 0.65 | 1.064 | 148 | 5.5624 | 5.5624 | 2.512 | 1.848 | 3.785 | 1.512 | 0.848 | 42A | 44
| 44 | 46 | 41 | 0.699 | 10.368 | 35.148 | 34.123 | 0.025 | 5.6632 | 2542.1921 | 0.88583 | 1 | 0.021463 | 3512.3738 | 4.4721 | 4.8657 | 0.14044 | 33.2 | 32.32 | 41 | 0.78539 | 0.72 | 1.088 | 147 | 5.6632 | 1.948 | 1.803 | 4.585 | 0.948 | 0.803 | 44 | 46
| 46 | 48 | 41 | 0.642 | 11.01 | 34.123 | 33.098 | 0.025 | 5.8037 | 2681.2433 | 0.94206 | 1.2 | 0.017195 | 5112.1541 | 4.5202 | 4.5609 | 0.14983 | 32.103 | 31.398 | 41 | 1.131 | 0.52 | 1.009 | 146 | 5.8037 | 2.02 | 1.7 | 4.026 | 0.82 | 0.5 | 46 | 48
| 48 | 49 | 44 | 0.654 | 11.664 | 33.098 | 32.024 | 0.024409 | 5.9535 | 2821.055 | 0.98287 | 1.2 | 0.015182 | 4803.5598 | 4.2473 | 4.4215 | 0.16586 | 31.398 | 30.73 | 44 | 1.131 | 0.59 | 1.041 | 145 | 5.9535 | 1.7 | 1.294 | #VALUE! | 0.5 | 0.094 | 48 | 49
| 49 | 50 | 11 | 0.538 | 12.202 | 32.024 | 31.75 | 0.024909 | 6.1193 | 2930.8228 | 0.94763 | 1.2 | 0.019909 | 5500.8148 | 4.8638 | 4.9319 | 0.037173 | 30.23 | 30.011 | 11 | 1.131 | 0.53 | 1.014 | 144 | 6.1193 | 1.794 | 1.739 | 2.09 | 0.594 | 0.539 | 49 | 50
| 50 | 52 | 47 | 0.29 | 12.492 | 31.75 | 31.04 | 0.015106 | 6.1565 | 3000.4785 | 1.0161 | 1.2 | 0.014383 | 4675.4748 | 4.1341 | 4.3821 | 0.17876 | 29.811 | 29.135 | 47 | 1.131 | 0.64 | 1.06 | 144 | 6.1565 | 1.939 | 1.905 | 1.587 | 0.739 | 0.705 | 50 | 52
| 52 | 53 | 50 | 1.208 | 13.7 | 31.04 | 30.85 | 0.0038 | 6.3353 | 3244.9272 | 1.1686 | 1.2 | 0.00798 | 3482.5932 | 3.0793 | 3.4981 | 0.23822 | 29.135 | 28.736 | 50 | 1.131 | 0.93 | 1.136 | 142 | 6.3353 | 1.905 | 2.114 | 1.595 | 0.705 | 0.914 | 52 | 53
4523 | 53 | 54 | 32 | 21.874 | 35.574 | 30.85 | 30.23 | 0.019375 | 6.5735 | 6998.2786 | 1.3644 | 1.2 | 0.01625 | 4969.675 | 4.3942 | 5.0094 | 0.10647 | 28.398 | 27.878 |  | 1.131 | 1.41 | 1.14 | 141 | 6.5735 | 2.452 | 2.352 | 1.613 | 1.252 | 1.152 | 53 | 54
| 54 | 29 | 31 | 0.023 | 35.597 | 30.23 | 30.439 | -0.0067419 | 6.68 | 6952.9132 | 1.3624 | 1.2 | 0.016161 | 4956.0916 | 4.3822 | 4.9957 | 0.10342 | 27.878 | 27.377 |  | 1.131 | 1.4 | 1.14 | 140 | 6.68 | 2.352 | 3.062 | 1.257 | 1.152 | 1.862 | 54 | 29
| 29 | PVE5 | 9 | 2.052 | 37.649 | 30.439 | 30.305 | 0.014889 | 6.7834 | 7333.138 | 1.3907 | 1.2 | 0.016111 | 4948.3915 | 4.3754 | 4.9879 | 0.030073 | 27.36 | 27.215 |  | 1.131 | 1.48 | 1.14 | 140 | 6.7834 | 3.079 | 3.09 | 1.376 | 1.879 | 1.89 | 29 | PVE5
| 55 | 56 | 49 | 0.298 | 0.298 | 37.909 | 34.338 | 0.072878 | 5 | #VALUE! | #VALUE! | 0.3 | 0.078755 | 271.3609 | 3.839 | #VALUE! | #VALUE! | 36.559 | 32.7 |  | 0.070685 | #VALUE! | #VALUE! | #VALUE! | 5 | 1.35 | 1.638 | -9.182 | 1.05 | 1.338 | 55 | 56
| 56 | 58 | 44 | 0.257 | 0.555 | 34.338 | 31.933 | 0.054659 | #VALUE! | #VALUE! | #VALUE! | 0.3 | 0.053864 | 224.417 | 3.1749 | #VALUE! | #VALUE! | 32.7 | 30.33 |  | 0.070685 | #VALUE! | #VALUE! | #VALUE! | #VALUE! | 1.638 | 1.603 | -5.485 | 1.338 | 1.303 | 56 | 58
| 58 | 53 | 50 | 0.025 | 0.58 | 31.933 | 30.85 | 0.02166 | #VALUE! | #VALUE! | #VALUE! | 0.4 | 0.0196 | 291.5453 | 2.3201 | #VALUE! | #VALUE! | 30.23 | 29.25 |  | 0.12566 | #VALUE! | #VALUE! | #VALUE! | #VALUE! | 1.703 | 1.6 | -30.23 | 1.303 | 1.2 | 58 | 53
| ALA | 60 | 9 | 9.814 | 9.814 | 38.5 | 36.171 | 0.25878 | 5 | 1658.8015 | 0.70934 | 0.8 | 0.029889 | 2286.0172 | 4.5479 | 4.9618 | 0.030231 | 34.74 | 34.471 |  | 0.50265 | 0.73 | 1.091 | 152 | 5 | 3.76 | 1.7 | -4.41 | 2.96 | 0.9 | ALA | 60
| 60 | 61 | 40 | 0.013 | 9.827 | 36.171 | 34.748 | 0.035575 | 5.0302 | 1650.0712 | 0.71464 | 0.8 | 0.028425 | 2229.3325 | 4.4352 | 4.8521 | 0.1374 | 34.471 | 33.334 |  | 0.50265 | 0.74 | 1.094 | 151 | 5.0302 | 1.7 | 1.414 | -5.221 | 0.9 | 0.614 | 60 | 61
| 61 | 62 | 40 | 0.03 | 9.857 | 34.748 | 33.749 | 0.024975 | 5.1676 | 1644.1476 | 0.73093 | 0.8 | 0.025025 | 2091.7591 | 4.1615 | 4.6109 | 0.14458 | 33.334 | 32.333 |  | 0.50265 | 0.79 | 1.108 | 150 | 5.1676 | 1.414 | 1.416 | -33.334 | 0.614 | 0.616 | 61 | 62
| 62 | 63 | 40 | 0.03 | 9.887 | 33.749 | 32.749 | 0.025 | 5.3122 | 1638.1573 | 0.72965 | 0.8 | 0.025075 | 2093.8477 | 4.1656 | 4.603 | 0.14483 | 32.333 | 31.33 |  | 0.50265 | 0.78 | 1.105 | 149 | 5.3122 | 1.416 | 1.419 | 2.138 | 0.616 | 0.619 | 62 | 63
| 63 | 64 | 40 | 0.03 | 9.917 | 32.749 | 31.772 | 0.024425 | 5.457 | 1632.1002 | 0.72946 | 0.8 | 0.024925 | 2087.5755 | 4.1531 | 4.5892 | 0.14527 | 31.33 | 30.333 |  | 0.50265 | 0.78 | 1.105 | 148 | 5.457 | 1.419 | 1.439 | 2.004 | 0.619 | 0.639 | 63 | 64
| 64 | 65 | 40 | -12.3 | 0 | 31.772 | 31.108 | 0.0166 | 5.6023 | 0 | 0 | 0.8 | 0.016575 | 1702.3599 | 3.3868 | 3.4511 | 0.19317 | 30.333 | 29.67 | 40 | 0.50265 | 0 | 1.019 | 147 | 5.6023 | 1.439 | 1.438 | 2 | 0.639 | 0.638 | 64 | 65
| 65 | 66 | 53 | 0.03 | 0.03 | 31.108 | 30.839 | 0.0050755 | 5.7955 | 4.8706 | 0.10182 | 0.8 | 0.0080755 | 1188.252 | 2.364 | 2.4089 | 0.3667 | 29.67 | 29.242 | 53 | 0.50265 | 0 | 1.019 | 146 | 5.7955 | 1.438 | 1.597 | 1.66 | 0.638 | 0.797 | 65 | 66
| 66 | 53 | 11 | 15.475 | 15.505 | 30.839 | 30.85 | -0.001 | 6.1622 | 2465.5431 | 0.77792 | 0.8 | 0.040364 | 2656.5608 | 5.2851 | 6.0039 | 0.030536 | 29.242 | 28.798 |  | 0.50265 | 0.93 | 1.136 | 143 | 6.1622 | 1.597 | 2.052 | 1.091 | 0.797 | 1.252 | 66 | 53
| 68 | 69 | 52 | 0.71 | 0.71 | 37.909 | 34.128 | 0.072712 | 5 | 180.0106 | 0.26089 | 0.3 | 0.073 | 261.2579 | 3.6961 | 3.9844 | 0.21752 | 37.009 | 33.213 |  | 0.070685 | 0.69 | 1.078 | 152 | 5 | 0.9 | 0.915 | -7.767 | 0.6 | 0.615 | 68 | 69
| 69 | 70 | 12 | 0.048 | 0.758 | 34.128 | 33.362 | 0.063833 | 5.2175 | 189.6516 | 0.27269 | 0.3 | 0.064 | 244.6234 | 3.4607 | 3.8241 | 0.0523 | 33.213 | 32.445 | 12 | 0.070685 | 0.78 | 1.105 | 150 | 5.2175 | 0.915 | 0.917 | -4.415 | 0.615 | 0.617 | 69 | 70
| 70 | 71 | 39 | 1.876 | 2.634 | 33.362 | 31.576 | 0.045795 | 5.2698 | 659.0268 | 0.46282 | 0.5 | 0.046 | 809.8108 | 4.1244 | 4.5904 | 0.1416 | 32.245 | 30.451 | 12 | 0.19635 | 0.81 | 1.113 | 150 | 5.2698 | 1.117 | 1.125 | -32.245 | 0.617 | 0.625 | 70 | 71
| 71 | 72 | 35 | 1.974 | 4.608 | 31.576 | 30.879 | 0.019914 | 5.4114 | 1145.2355 | 0.75169 | 0.8 | 0.010457 | 1352.1695 | 2.6901 | 3.0183 | 0.19327 | 30.151 | 29.785 | 35 | 0.50265 | 0.85 | 1.122 | 149 | 5.4114 | 1.425 | 1.094 | 3.062 | 0.625 | 0.294 | 71 | 72
| 72 | 53 | 13 | 0.978 | 5.586 | 30.879 | 30.85 | 0.0022308 | 5.6047 | 1369.6649 | 0.6458 | 0.8 | 0.033615 | 2424.3407 | 4.8231 | 4.9582 | 0.043699 | 29.235 | 28.798 | 7 | 0.50265 | 0.56 | 1.028 | 147 | 5.6047 | 1.644 | 2.052 | 3.21 | 0.844 | 1.252 | 72 | 53
| 26 | 27 | 34 | 0.146 | 0.146 | 33.528 | 34.02 | -0.014471 | 5 | 37.0163 | 0.26229 | 0.3 | 0.003 | 52.9625 | 0.74927 | 0.80997 | 0.69962 | 32.228 | 32.126 |  | 0.070685 | 0.7 | 1.081 | 152 | 5 | 1.3 | 1.894 | -2.443 | 1 | 1.594 | 26 | 27
A1 | 27 | 28 | 26 | 1.378 | 1.524 | 34.02 | 33.3 | 0.027692 | 5.6996 | 373.6787 | 0.46761 | 0.5 | 0.014 | 446.7542 | 2.2753 | 2.5484 | 0.17004 | 31.926 | 31.562 |  | 0.19635 | 0.84 | 1.12 | 147 | 5.6996 | 2.094 | 1.738 | -3.128 | 1.594 | 1.238 | 27 | 28
| 28 | 28A | 17 | 0.042 | 1.566 | 33.3 | 30.273 | 0.17806 | 5.8697 | 378.7528 | 0.35794 | 0.5 | 0.059824 | 923.508 | 4.7034 | 4.4683 | 0.06341 | 30.444 | 29.427 | 7 | 0.19635 | 0.41 | 0.95 | 145 | 5.8697 | 2.856 | 0.846 | -30.444 | 2.356 | 0.346 | 28 | 28A
| 28A | 28B | 11 | 0.247 | 1.813 | 30.273 | 30.275 | -0.00018182 | 5.9331 | 438.4922 | 0.53939 | 0.6 | 0.009 | 582.4731 | 2.0601 | 2.2599 | 0.081124 | 29.327 | 29.228 | 11 | 0.28274 | 0.75 | 1.097 | 145 | 5.9331 | 0.946 | 1.047 | 2.799 | 0.346 | 0.447 | 28A | 28B
| 28B | 29 | 46 | 0.062 | 1.875 | 30.275 | 30.439 | -0.0035652 | 6.0142 | 450.36 | 0.54482 | 0.6 | 0.009 | 582.4731 | 2.0601 | 2.2723 | 0.3374 | 29.228 | 28.814 | 40 | 0.28274 | 0.77 | 1.103 | 144 | 6.0142 | 1.047 | 1.625 | 2.334 | 0.447 | 1.025 | 28B | 29
A2 | 34 | 28a | 33 | 0.12 | 0.12 | 30.768 | 30.273 | 0.015 | 5 | 30.4243 | 0.19325 | 0.3 | 0.010333 | 98.2943 | 1.3906 | 1.2251 | 0.44894 | 29.968 | 29.627 | 33 | 0.070685 | 0.31 | 0.881 | 152 | 5 | 0.8 | 0.646 | -0.74 | 0.5 | 0.346 | 34 | 28a
Note on M87: GALERIA

## DADOS PARA ORÇAMENTO (hidden)
DADOS SOBRE TUBOS |  |  |  |  | 0.2 | 0.1 | VOLUME | REMOÇÃO | TRAVESSIA
DN | DN EXT | LARG VALA | ESPESSURA | ENROCAMENTO | LARG RADIER | ÁREA RADIER | ENVELOP | DN TUBO | ENROCAM | ENVELOP | RADIER | ESCAV TOT | REMOÇÃO
30 | 0.37 | 0.9 | 0.035 | 0.2 | 0.57 | 0.057 | 0.217 | 0.107 | 0.18 | 0.217 | 0.06 | 1.14 | 0.107
40 | 0.48 | 1 | 0.04 | 0.2 | 0.68 | 0.068 | 0.281 | 0.181 | 0.2 | 0.281 | 0.096 | 1.296 | 0.181
50 | 0.6 | 1.2 | 0.05 | 0.2 | 0.8 | 0.08 | 0.357 | 0.283
60 | 0.72 | 1.3 | 0.06 | 0.2 | 0.92 | 0.092 | 0.439 | 0.407
70
80 | 0.96 | 1.6 | 0.08 | 0.2 | 1.16 | 0.116 | 0.638 | 0.754
90
100 | 1.2 | 2 | 0.1 | 0.2 | 1.4 | 0.14 | 0.829 | 1.131
120 | 1.46 | 2.2 | 0.13 | 0.2 | 1.66 | 0.166 | 1.081 | 1.674
150 | 1.8 | 2.7 | 0.15 | 0.2 | 2 | 0.2 | 1.455 | 2.54

## CÁLCULO DAS QUANTIDADES (hidden)
| LOTEAMENTO CAVALHADA | [37 empty] | COMPRIMENTO DOS TUBOS | [7 empty] | POÇOS DE VISITAS | [8 empty] | TRAVESSIAS Hméd=1
| PV | TIPO | COTAS |  |  | Altura | Altura | Altura | Trecho |  | Compri- | Ø | Enve- |  | L(m) | h(m) | e(m) | h(m) | Escor | h(m) | largura | Enroca- | Largura | Largura | Largura | Radier | Radier | Escav. | Escav. | Vol. | Envel. | Envel. | Remoç | Vol | Remoç. | Reaterro | Escor. |  | DIAMETROS | [7 empty] | PV Tipo A |  |  | PV Tipo B |  |  | PV Tipo C |  |  | L(m) Digit | DN | DN 30 (Sug) | Enroc | Envel | Radier | Escav | Remoç. | Reater
Ruas | Nº | A,B,C | Fundo | Fundo | Tampa | 1 | 2 | do PV | (PV/BL-PV) |  | mento | (cm) | lope | DN | envelop | média | de | da |  | enroc. | vala | mento | radier | radier | radier | (m2) | (m3) | adicion. | total | Env. | parcial |  | p/ DN | tubos |  |  |  |  | 30 | 40 | 50 | 60 | 80 | 100 | 120 | 150 | Nº | Altura | adicional | Nº | Altura | adicional | Nº | Altura | adicional
|  |  | 1(m) | 2(m) | (m) | (m) | (m) | (m) |  |  | L(m) |  | (1/0) | (m) | parc(m) |  | tubo | escav. | (1/0) |  | (m) | (m3) | Diametro | Envelop | (m) | Área | Vol | (m3) | (m3) | (m3/m) | (m) | (m3) | (m3/m) | (m3) | (m3) | (m3) | (m2) |  | m | m | m | m | m | m | m | m | A | (m) | (m) | B | (m) | (m) | C | (m) | (m) |  |  |  | (m3) | (m3) | (m3) | (m3) | (m3) | (m3)
| T O T A L I Z A Ç Ã O ==>> | [6 empty] | 127.904 |  |  | #VALUE! |  |  | 0 | 936 | [6 empty] | 709.36 | 35.78 | 25.26 | 54.28 | 8.065 | 175.019 | 884.778 | 6611.6308 | 34.495 | 936 | 523.657 | 42.144 | 1291.967 | 1400.375 | 5211.2558 | 4233.246 | 0 | 675 | 435 | 231 | 264 | 412 | 148 | 193 | 0 | 54 | 68.703 | 15.618 | 23 | 46.773 | 12.722 | 3 | 7.883 | 3.383 | 367.2 | 0 | 2350 | 66.096 | 57.505 | 15.9 | 418.608 | 39.2904 | 379.3176
| 1 | A | 47.264 | 47.264 | 48.564 | 1.3 | 1.3 | 1.3 | 1 | 2 | 30 | 60 | 0 |  | 0 | 1.4515 | 0.06 | 1.5115 | 1 | 0.2 | 1.6 | 9.6 | 0 | 0 | 0 | 0.092 | 0 | 9.6 | 82.152 | 0.439 | 0 | 0 | 0.407 | 12.21 | 9.6 | 72.552 | 90.69 |  | - | - | - | 30 | - | - | - | - | 1 | 1.3 | 0.3 | 0 | 0 | 0 | 0 | 0 | 0 | 1 |  | 30 | 0.18 |  |  | 1.14 | 0.107 | 1.033
| 2 | A | 47.054 | 47.054 | 48.657 | 1.603 | 1.603 | 1.603 | 2 | 3 | 40 | 60 | 0 |  | 0 | 1.509 | 0.06 | 1.569 | 1 | 0.2 | 1.6 | 12.8 | 0 | 0 | 0 | 0.092 | 0 | 12.8 | 113.216 | 0.439 | 0 | 0 | 0.407 | 16.28 | 12.8 | 100.416 | 125.52 |  | - | - | - | 40 | - | - | - | - | 1 | 1.603 | 0.603 | 0 | 0 | 0 | 0 | 0 | 0 | 1 |  | 30 | 0.18 |  |  | 1.14 | 0.107 | 1.033
| 3 | A | 46.614 | 46.614 | 48.029 | 1.415 | 1.415 | 1.415 | 3 | 3a | 20 | 60 | 0 |  | 0 | 2.0005 | 0.06 | 2.0605 | 1 | 0.2 | 1.6 | 6.4 | 0 | 0 | 0 | 0.092 | 0 | 6.4 | 72.336 | 0.439 | 0 | 0 | 0.407 | 8.14 | 6.4 | 65.936 | 82.42 |  | - | - | - | 20 | - | - | - | - | 1 | 1.415 | 0.415 | 0 | 0 | 0 | 0 | 0 | 0 | 1 |  | 30 | 0.18 |  |  | 1.14 | 0.107 | 1.033
C.COUTO | 3a | A | 44.97 | 44.97 | 47.556 | 2.586 | 2.586 | 2.586 | 3a | 38 | 33 | 60 | 0 |  | 0 | 1.293 | 0.06 | 1.353 | 0 | 0.2 | 1.3 | 8.58 | 0 | 0 | 0 | 0.092 | 0 | 8.58 | 66.6237 | 0.439 | 0 | 0 | 0.407 | 13.431 | 8.58 | 58.0437 | 0 |  | - | - | - | 33 | - | - | - | - | 1 | 2.586 | 1.586 | 0 | 0 | 0 | 0 | 0 | 0 | 1 |  | 30 | 0.18 |  |  | 1.14 | 0.107 | 1.033
[23 empty] | 0 | 0
| 4 | A | 47.658 | 47.658 | 48.558 | 0.9 | 0.9 | 0.9 | 4 | 5 | 28 | 30 | 0 |  | 0 | 0.984 | 0.035 | 1.019 | 0 | 0.2 | 0.9 | 5.04 | 0 | 0 | 0 | 0.057 | 0 | 5.04 | 30.7188 | 0.217 | 0 | 0 | 0.107 | 2.996 | 5.04 | 25.6788 | 0 |  | 28 | - | - | - | - | - | - | - | 1 | 0.9 | 0 | 0 | 0 | 0 | 0 | 0 | 0 | 2 |  | 30 | 0.36 |  |  | 2.28 | 0.214 | 2.066
| 5 | A | 47.574 | 47.574 | 48.642 | 1.068 | 1.068 | 1.068 | 5 | 5a | 54 | 30 | 0 |  | 0 | 1.5035 | 0.035 | 1.5385 | 1 | 0.2 | 1.2 | 12.96 | 0 | 0 | 0 | 0.057 | 0 | 12.96 | 112.6548 | 0.217 | 0 | 0 | 0.107 | 5.778 | 12.96 | 99.6948 | 166.158 |  | 54 | - | - | - | - | - | - | - | 1 | 1.068 | 0.068 | 0 | 0 | 0 | 0 | 0 | 0 | 2 |  | 30 | 0.36 |  |  | 2.28 | 0.214 | 2.066
| 5a | A | 45.818 | 45.818 | 47.757 | 1.939 | 1.939 | 1.939 | 5a | 38 | 17 | 30 | 0 |  | 0 | 0.9695 | 0.035 | 1.0045 | 0 | 0.2 | 0.9 | 3.06 | 0 | 0 | 0 | 0.057 | 0 | 3.06 | 18.4289 | 0.217 | 0 | 0 | 0.107 | 1.819 | 3.06 | 15.3689 | 0 |  | 17 | - | - | - | - | - | - | - | 1 | 1.939 | 0.939 | 0 | 0 | 0 | 0 | 0 | 0 | 4 |  | 30 | 0.72 |  |  | 4.56 | 0.428 | 4.132
[8 empty] | 10.811 |  |  | 222 |  |  |  | 0 | [6 empty] | 58.44 | 0 | 0 | 0 | 0.539 | 0 | 58.44 | 496.1302 | 2.407 | 0 | 0 | 1.949 | 60.654 | 58.44 | 437.6902 | 464.788 |  | 99 | 0 | 0 | 123 | 0 | 0 | 0 | 0 | 7 | 10.811 | 3.911 | 0 | 0 | 0 | 0 | 0 | 0 | 12 | 0 | 210 | 2.16 | 0 | 0 | 13.68 | 1.284 | 12.396
| ALA |  | 47.347 | 47.347 | 47.866 | 0.519 | 0.519 | 0.519 | ALA | 6 | 5 | 30 | 1 |  | 5 | 0.9095 | 0.035 | 0.9445 | 0 | 0.2 | 0.9 | 0.9 | 0 | 0.57 | 0.57 | 0.057 | 0.285 | 1.185 | 5.4352 | 0.217 | 5 | 1.085 | 0.107 | 0.535 | 2.27 | 3.1652 | 0 |  | 5 | - | - | - | - | - | - | - | 0 | 0 | 0 | 0 | 0 | 0 | 0 | 0 | 0 | 1 |  | 30 | 0.18 |  |  | 1.14 | 0.107 | 1.033
| 6 | A | 45.866 | 45.866 | 47.166 | 1.3 | 1.3 | 1.3 | 6 | 6A | 40 | 30 | 1 |  | 40 | 1.303 | 0.035 | 1.338 | 0 | 0.2 | 0.9 | 7.2 | 0 | 0.57 | 0.57 | 0.057 | 2.28 | 9.48 | 57.648 | 0.217 | 40 | 8.68 | 0.107 | 4.28 | 18.16 | 39.488 | 0 |  | 40 | - | - | - | - | - | - | - | 1 | 1.3 | 0.3 | 0 | 0 | 0 | 0 | 0 | 0 | 2 |  | 30 | 0.36 |  |  | 2.28 | 0.214 | 2.066
D1 | 6A | A | 41.506 | 41.506 | 42.812 | 1.306 | 1.306 | 1.306 | 6A | 7 | 40 | 30 | 0 |  | 0 | 1.365 | 0.035 | 1.4 | 0 | 0.2 | 0.9 | 7.2 | 0 | 0 | 0 | 0.057 | 0 | 7.2 | 57.6 | 0.217 | 0 | 0 | 0.107 | 4.28 | 7.2 | 50.4 | 0 |  | 40 | - | - | - | - | - | - | - | 1 | 1.306 | 0.306 | 0 | 0 | 0 | 0 | 0 | 0 | 2 |  | 30 | 0.36 |  |  | 2.28 | 0.214 | 2.066
| 7 | A | 40.486 | 40.486 | 41.91 | 1.424 | 1.424 | 1.424 | 7 | 39 | 18 | 40 | 0 |  | 0 | 0.712 | 0.04 | 0.752 | 0 | 0.2 | 1 | 3.6 | 0 | 0 | 0 | 0.068 | 0 | 3.6 | 17.136 | 0.281 | 0 | 0 | 0.181 | 3.258 | 3.6 | 13.536 | 0 |  | - | 18 | - | - | - | - | - | - | 1 | 1.424 | 0.424 | 0 | 0 | 0 | 0 | 0 | 0 | 1 |  | 30 | 0.18 |  |  | 1.14 | 0.107 | 1.033
[8 empty] | 4.549 |  |  | #VALUE! |  |  |  | 45 | [6 empty] | 18.9 | 0 | 1.14 | 1.14 | 0.239 | 2.565 | 21.465 | 137.8193 | 0.932 | 45 | 9.765 | 0.502 | 12.353 | 31.23 | 106.5893 | 0 | 0 | 85 | 18 | 0 | 0 | 0 | 0 | 0 | 0 | 3 | 4.03 | 1.03 | 0 | 0 | 0 | 0 | 0 | 0 | 6 | 0 | 120 | 1.08 | 0 | 0 | 6.84 | 0.642 | 6.198
F2 | 8 | A | 41.518 | 41.518 | 42.918 | 1.4 | 1.4 | 1.4 | 8 | 9 | 24 | 40 | 0 |  | 0 | 1.524 | 0.04 | 1.564 | 1 | 0.2 | 1.3 | 6.24 | 0 | 0 | 0 | 0.068 | 0 | 6.24 | 55.0368 | 0.281 | 0 | 0 | 0.181 | 4.344 | 6.24 | 48.7968 | 75.072 |  | - | 24 | - | - | - | - | - | - | 1 | 1.4 | 0.4 | 0 | 0 | 0 | 0 | 0 | 0 | 3 |  | 30 | 0.54 | 0.651 | 0.18 | 3.42 | 0.321 | 3.099
| 9 | A | 40.526 | 40.526 | 42.174 | 1.648 | 1.648 | 1.648 | 9 | 39 | 10 | 40 | 0 |  | 0 | 0.824 | 0.04 | 0.864 | 0 | 0.2 | 1 | 2 | 0 | 0 | 0 | 0.068 | 0 | 2 | 10.64 | 0.281 | 0 | 0 | 0.181 | 1.81 | 2 | 8.64 | 0 |  | - | 10 | - | - | - | - | - | - | 1 | 1.648 | 0.648 | 0 | 0 | 0 | 0 | 0 | 0 | 2 |  | 30 | 0.36 | 0.434 | 0.12 | 2.28 | 0.214 | 2.066
[8 empty] | 3.048 |  |  | 34 |  |  |  | 0 | [6 empty] | 8.24 | 0 | 0 | 0 | 0.136 | 0 | 8.24 | 65.6768 | 0.562 | 0 | 0 | 0.362 | 6.154 | 8.24 | 57.4368 | 75.072 |  | 0 | 34 | 0 | 0 | 0 | 0 | 0 | 0 | 2 | 3.048 | 1.048 | 0 | 0 | 0 | 0 | 0 | 0 | 5 |  | 60 | 0.9 | 1.085 | 0.3 | 5.7 | 0.535 | 5.165
| 10 | A | 42.559 | 42.559 | 43.559 | 1 | 1 | 1 | 10 | 11 | 40 | 30 | 1 |  | 40 | 1.0055 | 0.035 | 1.0405 | 0 | 0.2 | 0.9 | 7.2 | 0 | 0.57 | 0.57 | 0.057 | 2.28 | 9.48 | 46.938 | 0.217 | 40 | 8.68 | 0.107 | 4.28 | 18.16 | 28.778 | 0 |  | 40 | - | - | - | - | - | - | - | 1 | 1 | 0 | 0 | 0 | 0 | 0 | 0 | 0 | 11 |  | 30 | 1.98 | 2.387 | 0.66 | 12.54 | 1.177 | 11.363
| 11 | A | 40.079 | 40.079 | 41.09 | 1.011 | 1.011 | 1.011 | 11 | 40 | 47 | 30 | 0 |  | 0 | 0.5055 | 0.035 | 0.5405 | 0 | 0.2 | 0.9 | 8.46 | 0 | 0 | 0 | 0.057 | 0 | 8.46 | 31.3232 | 0.217 | 0 | 0 | 0.107 | 5.029 | 8.46 | 22.8632 | 0 |  | 47 | - | - | - | - | - | - | - | 1 | 1.011 | 0.011 | 0 | 0 | 0 | 0 | 0 | 0 | 1 |  | 30 | 0.18 |  |  | 1.14 | 0.107 | 1.033
4521 | [22 empty] | 0 | 0
| 12 | A | 40.09 | 40.09 | 41.09 | 1 | 1 | 1 | 12 | 41 | 49 | 30 | 0 |  | 0 | 0.5 | 0.035 | 0.535 | 0 | 0.2 | 0.9 | 8.82 | 0 | 0 | 0 | 0.057 | 0 | 8.82 | 32.4135 | 0.217 | 0 | 0 | 0.107 | 5.243 | 8.82 | 23.5935 | 0 |  | 49 | - | - | - | - | - | - | - | 1 | 1 | 0 | 0 | 0 | 0 | 0 | 0 | 0 | 1 |  | 30 | 0.18 |  |  | 1.14 | 0.107 | 1.033
[8 empty] | 3.011 |  |  | 49 |  |  |  | 0 | [6 empty] | 8.82 | 0 | 0 | 0 | 0.057 | 0 | 8.82 | 32.4135 | 0.217 | 0 | 0 | 0.107 | 5.243 | 8.82 | 23.5935 | 0 | 0 | 49 | 0 | 0 | 0 | 0 | 0 | 0 | 0 | 1 | 1 | 0 | 0 | 0 | 0 | 0 | 0 | 0 | 1 | 0 | 30 | 0.18 | 0 | 0 | 1.14 | 0.107 | 1.033
| 13 | A | 39.052 | 39.052 | 40.452 | 1.4 | 1.4 | 1.4 | 13 | 14 | 21 | 40 | 0 |  | 0 | 1.4135 | 0.04 | 1.4535 | 0 | 0.2 | 1 | 4.2 | 0 | 0 | 0 | 0.068 | 0 | 4.2 | 34.7235 | 0.281 | 0 | 0 | 0.181 | 3.801 | 4.2 | 30.5235 | 0 |  | - | 21 | - | - | - | - | - | - | 1 | 1.4 | 0.4 | 0 | 0 | 0 | 0 | 0 | 0 | 2 |  | 30 | 0.36 |  |  | 2.28 | 0.214 | 2.066
F1 | 14 | A | 38.926 | 38.926 | 40.353 | 1.427 | 1.427 | 1.427 | 14 | 40 | 9 | 40 | 0 |  | 0 | 0.7135 | 0.04 | 0.7535 | 0 | 0.2 | 1 | 1.8 | 0 | 0 | 0 | 0.068 | 0 | 1.8 | 8.5815 | 0.281 | 0 | 0 | 0.181 | 1.629 | 1.8 | 6.7815 | 0 |  | - | 9 | - | - | - | - | - | - | 1 | 1.427 | 0.427 | 0 | 0 | 0 | 0 | 0 | 0 | 2 |  | 30 | 0.36 |  |  | 2.28 | 0.214 | 2.066
[8 empty] | 2.827 |  |  | 30 |  |  |  | 0 | [6 empty] | 6 | 0 | 0 | 0 | 0.136 | 0 | 6 | 43.305 | 0.562 | 0 | 0 | 0.362 | 5.43 | 6 | 37.305 | 0 | 0 | 0 | 30 | 0 | 0 | 0 | 0 | 0 | 0 | 2 | 2.827 | 0.827 | 0 | 0 | 0 | 0 | 0 | 0 | 4 | 0 | 60 | 0.72 | 0 | 0 | 4.56 | 0.428 | 4.132
| ALA | A | 39.17 | 39.17 | 39.483 | 0.313 | 0.313 | 0.313 | ALA | 15 | 7 | 30 | 1 |  | 7 | 0.8315 | 0.035 | 0.8665 | 0 | 0.2 | 0.9 | 1.26 | 0 | 0.57 | 0.57 | 0.057 | 0.399 | 1.659 | 7.1179 | 0.217 | 7 | 1.519 | 0.107 | 0.749 | 3.178 | 3.9399 | 0 |  | 7 | - | - | - | - | - | - | - | 0 | 0 | 0 | 0 | 0 | 0 | 0 | 0 | 0 | 1 |  | 30 | 0.18 | 0.217 | 0.06 | 1.14 | 0.107 | 1.033
| 15 | A | 37.935 | 37.935 | 39.285 | 1.35 | 1.35 | 1.35 | 15 | 15a | 20 | 30 | 0 |  | 0 | 1.36 | 0.035 | 1.395 | 0 | 0.2 | 0.9 | 3.6 | 0 | 0 | 0 | 0.057 | 0 | 3.6 | 28.71 | 0.217 | 0 | 0 | 0.107 | 2.14 | 3.6 | 25.11 | 0 |  | 20 | - | - | - | - | - | - | - | 1 | 1.35 | 0.35 | 0 | 0 | 0 | 0 | 0 | 0 | 1 |  | 30 | 0.18 | 0.217 | 0.06 | 1.14 | 0.107 | 1.033
C4 | 15a | A | 37.715 | 37.715 | 39.085 | 1.37 | 1.37 | 1.37 | 15a | 42 | 29 | 30 | 0 |  | 0 | 0.685 | 0.035 | 0.72 | 0 | 0.2 | 0.9 | 5.22 | 0 | 0 | 0 | 0.057 | 0 | 5.22 | 24.012 | 0.217 | 0 | 0 | 0.107 | 3.103 | 5.22 | 18.792 | 0 |  | 29 | - | - | - | - | - | - | - | 1 | 1.37 | 0.37 | 0 | 0 | 0 | 0 | 0 | 0 | 1 |  | 30 | 0.18 | 0.217 | 0.06 | 1.14 | 0.107 | 1.033
[8 empty] | 3.033 |  |  | 36 |  |  |  | 7 | [6 empty] | 6.48 | 0 | 0 | 0 | 0.114 | 0 | 6.879 | 31.1299 | 0.434 | 7 | 1.519 | 0.214 | 3.852 | 8.398 | 22.7319 | 0 | 0 | 36 | 0 | 0 | 0 | 0 | 0 | 0 | 0 | 1 | 1.37 | 0.37 | 0 | 0 | 0 | 0 | 0 | 0 | 2 | 0 | 60 | 0.36 | 0.434 | 0.12 | 2.28 | 0.214 | 2.066
| 16 | A | 33.987 | 33.987 | 34.787 | 0.8 | 0.8 | 0.8 | 16 | 16A | 25 | 40 | 0 |  | 0 | 0.876 | 0.04 | 0.916 | 0 | 0.2 | 1 | 5 | 0 | 0 | 0 | 0.068 | 0 | 5 | 27.9 | 0.281 | 0 | 0 | 0.181 | 4.525 | 5 | 22.9 | 0 |  | - | 25 | - | - | - | - | - | - | 1 | 0.8 | 0 | 0 | 0 | 0 | 0 | 0 | 0 | 2 |  | 30 | 0.36 | 0.434 | 0.12 | 2.28 | 0.214 | 2.066
C3 | 16A | A | 33.76 | 33.76 | 34.712 | 0.952 | 0.952 | 0.952 | 16A | 44 | 28 | 50 | 0 |  | 0 | 0.476 | 0.05 | 0.526 | 0 | 0.2 | 1.2 | 6.72 | 0 | 0 | 0 | 0.08 | 0 | 6.72 | 24.3936 | 0.357 | 0 | 0 | 0.283 | 7.924 | 6.72 | 17.6736 | 0 |  | - | - | 28 | - | - | - | - | - | 1 | 0.952 | 0 | 0 | 0 | 0 | 0 | 0 | 0 | 2 |  | 30 | 0.36 | 0.434 | 0.12 | 2.28 | 0.214 | 2.066
[8 empty] | 1.752 |  |  | 53 |  |  |  | 0 | [6 empty] | 11.72 | 0 | 0 | 0 | 0.148 | 0 | 11.72 | 52.2936 | 0.638 | 0 | 0 | 0.464 | 12.449 | 11.72 | 40.5736 | 0 |  | 0 | 0 | 28 | 0 | 0 | 0 | 0 | 0 | 2 | 1.752 | 0 | 0 | 0 | 0 | 0 | 0 | 0 | 4 | 0 | 60 | 0.72 | 0.868 | 0.24 | 4.56 | 0.428 | 4.132
| 17 | A | 33.134 | 33.134 | 34.534 | 1.4 | 1.4 | 1.4 | 17 | 17A | 40 | 40 | 0 |  | 0 | 1.42 | 0.04 | 1.46 | 0 | 0.2 | 1 | 8 | 0 | 0 | 0 | 0.068 | 0 | 8 | 66.4 | 0.281 | 0 | 0 | 0.181 | 7.24 | 8 | 58.4 | 0 |  | - | 40 | - | - | - | - | - | - | 1 | 1.4 | 0.4 | 0 | 0 | 0 | 0 | 0 | 0 | 2 |  | 30 | 0.36 | 0.434 | 0.12 | 2.28 | 0.214 | 2.066
C2 | 17A | A | 32.694 | 32.694 | 34.134 | 1.44 | 1.44 | 1.44 | 17A | 46 | 30 | 50 | 0 |  | 0 | 0.72 | 0.05 | 0.77 | 0 | 0.2 | 1.2 | 7.2 | 0 | 0 | 0 | 0.08 | 0 | 7.2 | 34.92 | 0.357 | 0 | 0 | 0.283 | 8.49 | 7.2 | 27.72 | 0 |  | - | - | 30 | - | - | - | - | - | 1 | 1.44 | 0.44 | 0 | 0 | 0 | 0 | 0 | 0 | 2 |  | 30 | 0.36 | 0.434 | 0.12 | 2.28 | 0.214 | 2.066
[8 empty] | 2.84 |  |  | 70 |  |  |  | 0 | [6 empty] | 15.2 | 0 | 0 | 0 | 0.148 | 0 | 15.2 | 101.32 | 0.638 | 0 | 0 | 0.464 | 15.73 | 15.2 | 86.12 | 0 | 0 | 0 | 0 | 30 | 0 | 0 | 0 | 0 | 0 | 2 | 2.84 | 0.84 | 0 | 0 | 0 | 0 | 0 | 0 | 4 | 0 | 60 | 0.72 | 0.868 | 0.24 | 4.56 | 0.428 | 4.132
| 18 | A | 32.366 | 32.366 | 33.766 | 1.4 | 1.4 | 1.4 | 18 | 18A | 30 | 40 | 0 |  | 0 | 1.3 | 0.04 | 1.34 | 0 | 0.2 | 1 | 6 | 0 | 0 | 0 | 0.068 | 0 | 6 | 46.2 | 0.281 | 0 | 0 | 0.181 | 5.43 | 6 | 40.2 | 0 |  | - | 30 | - | - | - | - | - | - | 1 | 1.4 | 0.4 | 0 | 0 | 0 | 0 | 0 | 0 | 2 |  | 30 | 0.36 | 0.434 | 0.12 | 2.28 | 0.214 | 2.066
C1 | 18A | A | 31.966 | 31.966 | 33.166 | 1.2 | 1.2 | 1.2 | 18A | 48 | 23 | 50 | 1 |  | 23 | 0.6 | 0.05 | 0.65 | 0 | 0.2 | 1.2 | 5.52 | 0 | 0.8 | 0.8 | 0.08 | 1.84 | 7.36 | 25.3 | 0.357 | 23 | 8.211 | 0.283 | 6.509 | 15.571 | 9.729 | 0 |  | - | - | 23 | - | - | - | - | - | 1 | 1.2 | 0.2 | 0 | 0 | 0 | 0 | 0 | 0 | 2 |  | 30 | 0.36 | 0.434 | 0.12 | 2.28 | 0.214 | 2.066
[8 empty] | 2.6 |  |  | 53 |  |  |  | 23 | [6 empty] | 11.52 | 0 | 0.8 | 0.8 | 0.148 | 1.84 | 13.36 | 71.5 | 0.638 | 23 | 8.211 | 0.464 | 11.939 | 21.571 | 49.929 | 0 | 0 | 0 | 30 | 23 | 0 | 0 | 0 | 0 | 0 | 2 | 2.6 | 0.6 | 0 | 0 | 0 | 0 | 0 | 0 | 4 | 0 | 60 | 0.72 | 0.868 | 0.24 | 4.56 | 0.428 | 4.132
| 19 | A | 33.931 | 33.931 | 34.931 | 1 | 1 | 1 | 19 | 19A | 41 | 30 | 1 |  | 28 | 1.05 | 0.035 | 1.085 | 0 | 0.2 | 0.9 | 7.38 | 0 | 0.57 | 0.57 | 0.057 | 2.337 | 9.717 | 49.7535 | 0.217 | 28 | 6.076 | 0.107 | 4.387 | 15.793 | 33.9605 | 0 |  | 41 | - | - | - | - | - | - | - | 1 | 1 | 0 | 0 | 0 | 0 | 0 | 0 | 0 | 2 |  | 30 | 0.36 |  |  | 2.28 | 0.214 | 2.066
| 19A | A | 31.24 | 31.24 | 32.34 | 1.1 | 1.1 | 1.1 | 19A | 49 | 31 | 40 | 0 |  | 0 | 0.55 | 0.04 | 0.59 | 0 | 0.2 | 1 | 6.2 | 0 | 0 | 0 | 0.068 | 0 | 6.2 | 24.49 | 0.281 | 0 | 0 | 0.181 | 5.611 | 6.2 | 18.29 | 0 |  | - | 31 | - | - | - | - | - | - | 1 | 1.1 | 0.1 | 0 | 0 | 0 | 0 | 0 | 0 | 2 |  | 30 | 0.36 |  |  | 2.28 | 0.214 | 2.066
FÉ | [22 empty] | 0 | 0
| 20 | A | 33.931 | 33.931 | 34.931 | 1 | 1 | 1 | 20 | 20A | 39 | 30 | 1 |  | 22 | 0.9865 | 0.035 | 1.0215 | 0 | 0.2 | 0.9 | 7.02 | 0 | 0.57 | 0.57 | 0.057 | 2.223 | 9.243 | 45.0977 | 0.217 | 22 | 4.774 | 0.107 | 4.173 | 14.017 | 31.0806 | 0 |  | 39 | - | - | - | - | - | - | - | 1 | 1 | 0 | 0 | 0 | 0 | 0 | 0 | 0 | 2 |  | 30 | 0.36 |  |  | 2.28 | 0.214 | 2.066
| 20A | A | 31.435 | 31.435 | 32.408 | 0.973 | 0.973 | 0.973 | 20A | 50 | 34 | 30 | 1 |  | 3 | 0.4865 | 0.035 | 0.5215 | 0 | 0.2 | 0.9 | 6.12 | 0 | 0.57 | 0.57 | 0.057 | 1.938 | 8.058 | 24.0159 | 0.217 | 3 | 0.651 | 0.107 | 3.638 | 8.709 | 15.3069 | 0 |  | 34 | - | - | - | - | - | - | - | 1 | 0.973 | 0 | 0 | 0 | 0 | 0 | 0 | 0 | 2 |  | 30 | 0.36 |  |  | 2.28 | 0.214 | 2.066
[8 empty] | 4.073 |  |  | 145 |  |  |  | 53 | [6 empty] | 26.72 | 0 | 0 | 1.71 | 0.239 | 6.498 | 33.218 | 143.357 | 0.932 | 53 | 11.501 | 0.502 | 17.809 | 44.719 | 98.6381 | 0 |  | 114 | 31 | 0 | 0 | 0 | 0 | 0 | 0 | 4 | 4.073 | 0.1 | 0 | 0 | 0 | 0 | 0 | 0 | 8 | 0 | 120 | 1.44 | 0 | 0 | 9.12 | 0.856 | 8.264
| ALA | A | 31.958 | 31.958 | 32.31 | 0.352 | 0.352 | 0.352 | ALA | 21 | 3 | 30 | 1 |  | 3 | 0.876 | 0.035 | 0.911 | 0 | 0.2 | 0.9 | 0.54 | 0 | 0.57 | 0.57 | 0.057 | 0.171 | 0.711 | 3.1707 | 0.217 | 3 | 0.651 | 0.107 | 0.321 | 1.362 | 1.8087 | 0 |  | 3 | - | - | - | - | - | - | - | 0 | 0 | 0 | 0 | 0 | 0 | 0 | 0 | 0 | 1 |  | 30 | 0.18 |  |  | 1.14 | 0.107 | 1.033
| 21 | A | 30.744 | 30.744 | 32.144 | 1.4 | 1.4 | 1.4 | 21 | 21A | 37 | 40 | 1 |  | 31 | 1.3515 | 0.04 | 1.3915 | 0 | 0.2 | 1 | 7.4 | 0 | 0.68 | 0.68 | 0.068 | 2.516 | 9.916 | 61.4015 | 0.281 | 31 | 8.711 | 0.181 | 6.697 | 18.627 | 42.7745 | 0 |  | - | 37 | - | - | - | - | - | - | 1 | 1.4 | 0.4 | 0 | 0 | 0 | 0 | 0 | 0 | 2 |  | 30 | 0.36 |  |  | 2.28 | 0.214 | 2.066
B1 | 21A | A | 29.952 | 29.952 | 31.255 | 1.303 | 1.303 | 1.303 | 21A | 52 | 45 | 60 | 1 |  | 45 | 0.6515 | 0.06 | 0.7115 | 0 | 0.2 | 1.3 | 11.7 | 0 | 0.92 | 0.92 | 0.092 | 4.14 | 15.84 | 57.4627 | 0.439 | 45 | 19.755 | 0.407 | 18.315 | 35.595 | 21.8677 | 0 |  | - | - | - | 45 | - | - | - | - | 1 | 1.303 | 0.303 | 0 | 0 | 0 | 0 | 0 | 0 | 2 |  | 30 | 0.36 |  |  | 2.28 | 0.214 | 2.066
[8 empty] | 1.655 |  |  | 48 |  |  |  | 48 | [6 empty] | 12.24 | 0 | 1.6 | 1.49 | 0.149 | 4.311 | 16.551 | 60.6334 | 0.656 | 48 | 28.466 | 0.514 | 18.636 | 36.957 | 23.6764 | 0 | 0 | 3 | 37 | 0 | 45 | 0 | 0 | 0 | 0 | 1 | 1.303 | 0.303 | 0 | 0 | 0 | 0 | 0 | 0 | 3 | 0 | 60 | 0.54 | 0 | 0 | 3.42 | 0.321 | 3.099
| 35 | A | 32.636 | 32.636 | 33.636 | 1 | 1 | 1 | 35 | 36 | 40 | 40 | 1 |  | 23 | 1.0105 | 0.04 | 1.0505 | 0 | 0.2 | 1 | 8 | 0 | 0.68 | 0.68 | 0.068 | 2.72 | 10.72 | 52.74 | 0.281 | 23 | 6.463 | 0.181 | 7.24 | 17.183 | 35.557 | 0 |  | - | 40 | - | - | - | - | - | - | 1 | 1 | 0 | 0 | 0 | 0 | 0 | 0 | 0 | 2 |  | 30 | 0.36 |  |  | 2.28 | 0.214 | 2.066
4522 | 36 | A | 30.956 | 30.956 | 31.977 | 1.021 | 1.021 | 1.021 | 36 | 37 | 40 | 40 | 0 |  | 0 | 1.121 | 0.04 | 1.161 | 0 | 0.2 | 1 | 8 | 0 | 0 | 0 | 0.068 | 0 | 8 | 54.44 | 0.281 | 0 | 0 | 0.181 | 7.24 | 8 | 46.44 | 0 |  | - | 40 | - | - | - | - | - | - | 1 | 1.021 | 0.021 | 0 | 0 | 0 | 0 | 0 | 0 | 2 |  | 30 | 0.36 |  |  | 2.28 | 0.214 | 2.066
| 37 | A | 29.752 | 29.752 | 30.973 | 1.221 | 1.221 | 1.221 | 37 | 72 | 32 | 60 | 1 |  | 20 | 0.6105 | 0.06 | 0.6705 | 0 | 0.2 | 1.3 | 8.32 | 0 | 0.92 | 0.92 | 0.092 | 2.944 | 11.264 | 39.1568 | 0.439 | 20 | 8.78 | 0.407 | 13.024 | 20.044 | 19.1128 | 0 |  | - | - | - | 32 | - | - | - | - | 1 | 1.221 | 0.221 | 0 | 0 | 0 | 0 | 0 | 0 | 3 |  | 30 | 0.54 |  |  | 3.42 | 0.321 | 3.099
[8 empty] | 3.242 |  |  | 112 |  |  |  | 43 | [6 empty] | 24.32 | 0 | 0 | 1.6 | 0.228 | 5.664 | 29.984 | 146.3368 | 1.001 | 43 | 15.243 | 0.769 | 27.504 | 45.227 | 101.1098 | 0 | 0 | 0 | 80 | 0 | 32 | 0 | 0 | 0 | 0 | 3 | 3.242 | 0.242 | 0 | 0 | 0 | 0 | 0 | 0 | 7 | 0 | 90 | 1.26 | 0 | 0 | 7.98 | 0.749 | 7.231
| 30a | A | 35 | 35 | 35.95 | 0.95 | 0.95 | 0.95 | 30a | 30 | 9 | 30 | 1 |  | 9 | 0.975 | 0.035 | 1.01 | 0 | 0.2 | 0.9 | 1.62 | 0 | 0.57 | 0.57 | 0.057 | 0.513 | 2.133 | 10.314 | 0.217 | 9 | 1.953 | 0.107 | 0.963 | 4.086 | 6.228 | 0 |  | 9 | - | - | - | - | - | - | - | 1 | 0.95 | 0 | 0 | 0 | 0 | 0 | 0 | 0 | 0 |  | 0 | 0 | 0 | 0 | 0 | 0 | 0
| 30 | A | 34.021 | 34.021 | 35.021 | 1 | 1 | 1 | 30 | 31 | 40 | 40 | 1 |  | 40 | 1.001 | 0.04 | 1.041 | 0 | 0.2 | 1 | 8 | 0 | 0.68 | 0.68 | 0.068 | 2.72 | 10.72 | 52.36 | 0.281 | 40 | 11.24 | 0.181 | 7.24 | 21.96 | 30.4 | 0 |  | - | 40 | - | - | - | - | - | - | 1 | 1 | 0 | 0 | 0 | 0 | 0 | 0 | 0 | 3 |  | 30 | 0.54 | 0.651 | 0.18 | 3.42 | 0.321 | 3.099
G2 | 31 | A | 31.917 | 31.917 | 32.919 | 1.002 | 1.002 | 1.002 | 31 | 32 | 40 | 40 | 1 |  | 40 | 1.051 | 0.04 | 1.091 | 0 | 0.2 | 1 | 8 | 0 | 0.68 | 0.68 | 0.068 | 2.72 | 10.72 | 54.36 | 0.281 | 40 | 11.24 | 0.181 | 7.24 | 21.96 | 32.4 | 0 |  | - | 40 | - | - | - | - | - | - | 1 | 1.002 | 0.002 | 0 | 0 | 0 | 0 | 0 | 0 | 3 |  | 30 | 0.54 | 0.651 | 0.18 | 3.42 | 0.321 | 3.099
| 32 | A | 30.849 | 30.849 | 31.949 | 1.1 | 1.1 | 1.1 | 32 | 33 | 30 | 50 | 1 |  | 30 | 1.152 | 0.05 | 1.202 | 0 | 0.2 | 1.2 | 7.2 | 0 | 0.8 | 0.8 | 0.08 | 2.4 | 9.6 | 52.872 | 0.357 | 30 | 10.71 | 0.283 | 8.49 | 20.31 | 32.562 | 0 |  | - | - | 30 | - | - | - | - | - | 1 | 1.1 | 0.1 | 0 | 0 | 0 | 0 | 0 | 0 | 3 |  | 30 | 0.54 | 0.651 | 0.18 | 3.42 | 0.321 | 3.099
| 33 | A | 30.389 | 30.389 | 31.593 | 1.204 | 1.204 | 1.204 | 33 | 71 | 7 | 60 | 1 |  | 7 | 0.602 | 0.06 | 0.662 | 0 | 0.2 | 1.3 | 1.82 | 0 | 0.92 | 0.92 | 0.092 | 0.644 | 2.464 | 8.4882 | 0.439 | 7 | 3.073 | 0.407 | 2.849 | 5.537 | 2.9512 | 0 |  | - | - | - | 7 | - | - | - | - | 1 | 1.204 | 0.204 | 0 | 0 | 0 | 0 | 0 | 0 | 2 |  | 30 | 0.36 | 0.434 | 0.12 | 2.28 | 0.214 | 2.066
[23 empty] | 0 | 0
| 71a | A | 30.68 | 30.68 | 31.73 | 1.05 | 1.05 | 1.05 | 71a | 71 | 5 | 40 | 1 |  | 5 | 0.525 | 0.04 | 0.565 | 0 | 0.2 | 1 | 1 | 0 | 0.68 | 0.68 | 0.068 | 0.34 | 1.34 | 4.165 | 0.281 | 5 | 1.405 | 0.181 | 0.905 | 2.745 | 1.42 | 0 |  | - | 5 | - | - | - | - | - | - | 1 | 1.05 | 0.05 | 0 | 0 | 0 | 0 | 0 | 0 | 0 |  | 40 | 0 | 0 | 0 | 0 | 0 | 0
[8 empty] | 6.306 |  |  | 131 |  |  |  | 131 | [6 empty] | 27.64 |  |  | 4.33 | 0.433 | 9.337 | 36.977 | 182.5592 | 1.856 | 131 | 39.621 | 1.34 | 27.687 | 76.598 | 105.9612 | 0 | 0 | 9 | 85 | 30 | 7 | 0 | 0 | 0 | 0 | 6 | 6.306 | 0.356 | 0 | 0 | 0 | 0 | 0 | 0 | 11 | 0 | 160 | 1.98 | 2.387 | 0.66 | 12.54 | 1.177 | 11.363
| 22a | A | 37.74 | 37.74 | 38.89 | 1.15 | 1.15 | 1.15 | 22a | 22 | 11 | 30 | 0 |  | 0 | 1.225 | 0.035 | 1.26 | 0 | 0.2 | 0.9 | 1.98 | 0 | 0 | 0 | 0.057 | 0 | 1.98 | 14.454 | 0.217 | 0 | 0 | 0.107 | 1.177 | 1.98 | 12.474 | 0 |  | 11 | - | - | - | - | - | - | - | 1 | 1.15 | 0.15 | 0 | 0 | 0 | 0 | 0 | 0 | 0 |  | 0 | 0 | 0 | 0 | 0 | 0 | 0
| 22 | A | 36.94 | 36.94 | 38.24 | 1.3 | 1.3 | 1.3 | 22 | 23 | 40 | 30 | 0 |  | 0 | 1.3495 | 0.035 | 1.3845 | 0 | 0.2 | 0.9 | 7.2 | 0 | 0 | 0 | 0.057 | 0 | 7.2 | 57.042 | 0.217 | 0 | 0 | 0.107 | 4.28 | 7.2 | 49.842 | 0 |  | 40 | - | - | - | - | - | - | - | 1 | 1.3 | 0.3 | 0 | 0 | 0 | 0 | 0 | 0 | 2 |  | 30 | 0.36 | 0.434 | 0.12 | 2.28 | 0.214 | 2.066
| 23 | A | 34.972 | 34.972 | 36.371 | 1.399 | 1.399 | 1.399 | 23 | 24 | 40 | 40 | 1 |  | 40 | 1.218 | 0.04 | 1.258 | 0 | 0.2 | 1 | 8 | 0 | 0.68 | 0.68 | 0.068 | 2.72 | 10.72 | 61.04 | 0.281 | 40 | 11.24 | 0.181 | 7.24 | 21.96 | 39.08 | 0 |  | - | 40 | - | - | - | - | - | - | 1 | 1.399 | 0.399 | 0 | 0 | 0 | 0 | 0 | 0 | 2 |  | 30 | 0.36 | 0.434 | 0.12 | 2.28 | 0.214 | 2.066
G1 | 24 | A | 33.152 | 33.152 | 34.189 | 1.037 | 1.037 | 1.037 | 24 | 25 | 30 | 50 | 1 |  | 30 | 1.018 | 0.05 | 1.068 | 0 | 0.2 | 1.2 | 7.2 | 0 | 0.8 | 0.8 | 0.08 | 2.4 | 9.6 | 48.048 | 0.357 | 30 | 10.71 | 0.283 | 8.49 | 20.31 | 27.738 | 0 |  | - | - | 30 | - | - | - | - | - | 1 | 1.037 | 0.037 | 0 | 0 | 0 | 0 | 0 | 0 | 3 |  | 30 | 0.54 | 0.651 | 0.18 | 3.42 | 0.321 | 3.099
| 25 | A | 32.672 | 32.672 | 33.671 | 0.999 | 0.999 | 0.999 | 25 | 70 | 8 | 50 | 1 |  | 8 | 0.4995 | 0.05 | 0.5495 | 0 | 0.2 | 1.2 | 1.92 | 0 | 0.8 | 0.8 | 0.08 | 0.64 | 2.56 | 7.8352 | 0.357 | 8 | 2.856 | 0.283 | 2.264 | 5.416 | 2.4192 | 0 |  | - | - | 8 | - | - | - | - | - | 1 | 0.999 | 0 | 0 | 0 | 0 | 0 | 0 | 0 | 2 |  | 30 | 0.36 | 0.434 | 0.12 | 2.28 | 0.214 | 2.066
| 70a | A | 33 | 33 | 33.95 | 0.95 | 0.95 | 0.95 | 70a | 70 | 5 | 30 | 1 |  | 5 | 0.475 | 0.035 | 0.51 | 0 | 0.2 | 0.9 | 0.9 | 0 | 0.57 | 0.57 | 0.057 | 0.285 | 1.185 | 3.48 | 0.217 | 5 | 1.085 | 0.107 | 0.535 | 2.27 | 1.21 | 0 |  | 5 | - | - | - | - | - | - | - | 1 | 0.95 | 0 | 0 | 0 | 0 | 0 | 0 | 0 | 0 |  | 0 | 0 | 0 | 0 | 0 | 0 | 0
[8 empty] | 6.835 |  |  | 134 |  |  |  | 83 | [6 empty] | 27.2 |  |  | 2.85 | 0.399 | 6.045 | 33.245 | 191.8992 | 1.646 | 83 | 25.891 | 1.068 | 23.986 | 59.136 | 132.7632 | 0 |  | 56 | 40 | 38 | 0 | 0 | 0 | 0 | 0 | 6 | 6.835 | 0.886 | 0 | 0 | 0 | 0 | 0 | 0 | 9 | 0 | 120 | 1.62 | 1.953 | 0.54 | 10.26 | 0.963 | 9.297
| 38 | B | 42.457 | 42.457 | 45.884 | 3.427 | 3.427 | 3.427 | 38 | 38A | 30 | 80 | 0 |  | 0 | 2.9045 | 0.08 | 2.9845 | 1 | 0.2 | 1.9 | 11.4 | 1.16 | 0 | 1.16 | 0.116 | 3.48 | 14.88 | 184.9965 | 0.638 | 0 | 0 | 0.754 | 22.62 | 14.88 | 170.1165 | 179.07 |  | - | - | - | - | 30 | - | - | - | 0 | 0 | 0 | 1 | 3.427 | 1.927 | 0 | 0 | 0 | 12 |  | 30 | 2.16 | 2.604 | 0.72 | 13.68 | 1.284 | 12.396
| 38A | B | 40.9 | 40.9 | 43.379 | 2.479 | 2.479 | 2.479 | 38A | 39 | 20 | 80 | 0 |  | 0 | 2.39 | 0.08 | 2.47 | 1 | 0.2 | 1.9 | 7.6 | 1.16 | 0 | 1.16 | 0.116 | 2.32 | 9.92 | 103.78 | 0.638 | 0 | 0 | 0.754 | 15.08 | 9.92 | 93.86 | 98.8 |  | - | - | - | - | 20 | - | - | - | 0 | 0 | 0 | 1 | 2.479 | 0.979 | 0 | 0 | 0 | 13 |  | 30 | 2.34 | 2.821 | 0.78 | 14.82 | 1.391 | 13.429
| 39 | B | 39.699 | 39.699 | 42.081 | 2.382 | 2.382 | 2.382 | 39 | 40 | 41 | 80 | 0 |  | 0 | 2.3415 | 0.08 | 2.4215 | 1 | 0.2 | 1.9 | 15.58 | 1.16 | 0 | 1.16 | 0.116 | 4.756 | 20.336 | 208.9709 | 0.638 | 0 | 0 | 0.754 | 30.914 | 20.336 | 188.6349 | 198.563 |  | - | - | - | - | 41 | - | - | - | 0 | 0 | 0 | 1 | 2.382 | 0.882 | 0 | 0 | 0 | 13 |  | 30 | 2.34 | 2.821 | 0.78 | 14.82 | 1.391 | 13.429
| 40 | B | 38.057 | 38.057 | 40.358 | 2.301 | 2.301 | 2.301 | 40 | 41 | 11 | 100 | 0 |  | 0 | 2.466 | 0.1 | 2.566 | 1 | 0.2 | 2.3 | 5.06 | 1.4 | 0 | 1.4 | 0.14 | 1.54 | 6.6 | 71.5198 | 0.829 | 0 | 0 | 1.131 | 12.441 | 6.6 | 64.9198 | 56.452 |  | - | - | - | - | - | 11 | - | - | 0 | 0 | 0 | 1 | 2.301 | 0.801 | 0 | 0 | 0 | 11 |  | 30 | 1.98 | 2.387 | 0.66 | 12.54 | 1.177 | 11.363
| 41 | B | 37.375 | 37.375 | 40.006 | 2.631 | 2.631 | 2.631 | 41 | 42 | 50 | 100 | 1 |  | 9 | 2.557 | 0.1 | 2.657 | 1 | 0.2 | 2.3 | 23 | 1.4 | 1.4 | 1.4 | 0.14 | 7 | 30 | 335.555 | 0.829 | 9 | 7.461 | 1.131 | 56.55 | 37.461 | 298.094 | 265.7 |  | - | - | - | - | - | 50 | - | - | 0 | 0 | 0 | 1 | 2.631 | 1.131 | 0 | 0 | 0 | 10 |  | 30 | 1.8 | 2.17 | 0.6 | 11.4 | 1.07 | 10.33
| 42 | B | 35.369 | 35.369 | 37.852 | 2.483 | 2.483 | 2.483 | 42 | 42A | 16 | 100 | 0 |  | 0 | 2.4975 | 0.1 | 2.5975 | 1 | 0.2 | 2.3 | 7.36 | 1.4 | 0 | 1.4 | 0.14 | 2.24 | 9.6 | 105.188 | 0.829 | 0 | 0 | 1.131 | 18.096 | 9.6 | 95.588 | 83.12 |  | - | - | - | - | - | 16 | - | - | 0 | 0 | 0 | 1 | 2.483 | 0.983 | 0 | 0 | 0 | 11 |  | 30 | 1.98 | 2.387 | 0.66 | 12.54 | 1.177 | 11.363
| 42A | B | 34 | 34 | 36.512 | 2.512 | 2.512 | 2.512 | 42A | 44 | 30 | 100 | 1 |  | 10 | 2.23 | 0.1 | 2.33 | 1 | 0.2 | 2.3 | 13.8 | 1.4 | 1.4 | 1.4 | 0.14 | 4.2 | 18 | 178.77 | 0.829 | 10 | 8.29 | 1.131 | 33.93 | 26.29 | 152.48 | 139.8 |  | - | - | - | - | - | 30 | - | - | 0 | 0 | 0 | 1 | 2.512 | 1.012 | 0 | 0 | 0 | 12 |  | 30 | 2.16 | 2.604 | 0.72 | 13.68 | 1.284 | 12.396
| 44 | B | 33.2 | 33.2 | 35.148 | 1.948 | 1.948 | 1.948 | 44 | 46 | 41 | 100 | 1 |  | 41 | 1.984 | 0.1 | 2.084 | 1 | 0.2 | 2.3 | 18.86 | 1.4 | 1.4 | 1.4 | 0.14 | 5.74 | 24.6 | 221.1212 | 0.829 | 41 | 33.989 | 1.131 | 46.371 | 58.589 | 162.5322 | 170.888 |  | - | - | - | - | - | 41 | - | - | 0 | 0 | 0 | 1 | 1.948 | 0.448 | 0 | 0 | 0 | 13 |  | 30 | 2.34 | 2.821 | 0.78 | 14.82 | 1.391 | 13.429
| 46 | B | 32.103 | 32.103 | 34.123 | 2.02 | 2.02 | 2.02 | 46 | 48 | 41 | 120 | 1 |  | 41 | 1.86 | 0.13 | 1.99 | 1 | 0.2 | 2.5 | 20.5 | 1.66 | 1.66 | 1.66 | 0.166 | 6.806 | 27.306 | 231.281 | 1.081 | 41 | 44.321 | 1.674 | 68.634 | 71.627 | 159.654 | 163.18 |  | - | - | - | - | - | - | 41 | - | 0 | 0 | 0 | 1 | 2.02 | 0.52 | 0 | 0 | 0 | 14 |  | 30 | 2.52 | 3.038 | 0.84 | 15.96 | 1.498 | 14.462
| 48 | B | 31.398 | 31.398 | 33.098 | 1.7 | 1.7 | 1.7 | 48 | 49 | 44 | 120 | 1 |  | 44 | 1.747 | 0.13 | 1.877 | 1 | 0.2 | 2.5 | 22 | 1.66 | 1.66 | 1.66 | 0.166 | 7.304 | 29.304 | 235.774 | 1.081 | 44 | 47.564 | 1.674 | 73.656 | 76.868 | 158.906 | 165.176 |  | - | - | - | - | - | - | 44 | - | 0 | 0 | 0 | 1 | 1.7 | 0.2 | 0 | 0 | 0 | 15 |  | 30 | 2.7 | 3.255 | 0.9 | 17.1 | 1.605 | 15.495
| 49 | B | 30.23 | 30.23 | 32.024 | 1.794 | 1.794 | 1.794 | 49 | 50 | 11 | 120 | 1 |  | 11 | 1.8665 | 0.13 | 1.9965 | 1 | 0.2 | 2.5 | 5.5 | 1.66 | 1.66 | 1.66 | 0.166 | 1.826 | 7.326 | 62.2298 | 1.081 | 11 | 11.891 | 1.674 | 18.414 | 19.217 | 43.0127 | 43.923 |  | - | - | - | - | - | - | 11 | - | 0 | 0 | 0 | 1 | 1.794 | 0.294 | 0 | 0 | 0 | 16 |  | 30 | 2.88 | 3.472 | 0.96 | 18.24 | 1.712 | 16.528
| 50 | B | 29.811 | 29.811 | 31.75 | 1.939 | 1.939 | 1.939 | 50 | 52 | 47 | 120 | 1 |  | 47 | 1.922 | 0.13 | 2.052 | 1 | 0.2 | 2.5 | 23.5 | 1.66 | 1.66 | 1.66 | 0.166 | 7.802 | 31.302 | 272.412 | 1.081 | 47 | 50.807 | 1.674 | 78.678 | 82.109 | 190.303 | 192.888 |  | - | - | - | - | - | - | 47 | - | 0 | 0 | 0 | 1 | 1.939 | 0.439 | 0 | 0 | 0 | 17 |  | 30 | 3.06 | 3.689 | 1.02 | 19.38 | 1.819 | 17.561
| 52 | B | 29.135 | 29.135 | 31.04 | 1.905 | 1.905 | 1.905 | 52 | 53 | 50 | 120 | 1 |  | 50 | 2.1785 | 0.13 | 2.3085 | 1 | 0.2 | 2.5 | 25 | 1.66 | 1.66 | 1.66 | 0.166 | 8.3 | 33.3 | 321.8625 | 1.081 | 50 | 54.05 | 1.674 | 83.7 | 87.35 | 234.5125 | 230.85 |  | - | - | - | - | - | - | 50 | - | 0 | 0 | 0 | 1 | 1.905 | 0.405 | 0 | 0 | 0 | 18 |  | 30 | 3.24 | 3.906 | 1.08 | 20.52 | 1.926 | 18.594
| 53 | C | 28.398 | 28.398 | 30.85 | 2.452 | 2.452 | 2.452 | 53 | 54 | 32 | 1,2X1,2 | 0 |  | 0 | 2.402 | 0.15 | 2.552 | 1 | 0.2 | 2.5 | 16 | 1.8 | 0 | 1.8 | 0.36 | 11.52 | 27.52 | 231.68 | 0 | 0 | 0 | 2.25 | 72 | 27.52 | 204.16 | 163.328 |  | GALERIA 1,20 X 1,20 cálculo do radier =lastro de concreto | [7 empty] | 0 | 0 | 0 | 0 | 0 | 0 | 1 | 2.452 | 0.952 | 15 |  | 30 | 2.7 | 3.255 | 0.9 | 17.1 | 1.605 | 15.495
| 54 | C | 27.878 | 27.878 | 30.23 | 2.352 | 2.352 | 2.352 | 54 | 29 | 31 | 1,2X1,2 | 0 |  | 0 | 2.7155 | 0.15 | 2.8655 | 1 | 0.2 | 2.5 | 15.5 | 1.8 | 0 | 1.8 | 0.36 | 11.16 | 26.66 | 248.7363 | 0 | 0 | 0 | 2.25 | 69.75 | 26.66 | 222.0762 | 177.661 | [9 empty] | 0 | 0 | 0 | 0 | 0 | 0 | 1 | 2.352 | 0.852 | 10 |  | 30 | 1.8 | 2.17 | 0.6 | 11.4 | 1.07 | 10.33
| 29 | C | 27.36 | 27.36 | 30.439 | 3.079 | 3.079 | 3.079 | 29 | PVE5 | 9 | 1,2X1,2 | 0 |  | 0 | 2.2145 | 0.15 | 2.3645 | 1 | 0.2 | 2.5 | 4.5 | 1.8 | 0 | 1.8 | 0.36 | 3.24 | 7.74 | 60.9412 | 0 | 0 | 0 | 2.25 | 20.25 | 7.74 | 53.2013 | 42.561 | [9 empty] | 0 | 0 | 0 | 0 | 0 | 0 | 1 | 3.079 | 1.579 | 2 |  | 30 | 0.36 | 0.434 | 0.12 | 2.28 | 0.214 | 2.066
| 55 | A | 36.559 | 36.559 | 37.909 | 1.35 | 1.35 | 1.35 | 55 | 56 | 49 | 30 | 0 |  | 0 | 1.494 | 0.035 | 1.529 | 1 | 0.2 | 1.2 | 11.76 | 0 | 0 | 0 | 0.057 | 0 | 11.76 | 101.6652 | 0.217 | 0 | 0 | 0.107 | 5.243 | 11.76 | 89.9052 | 149.842 |  | 49 | - | - | - | - | - | - | - | 1 | 1.35 | 0.35 | 0 | 0 | 0 | 0 | 0 | 0 | 2 |  | 30 | 0.36 | 0.434 | 0.12 | 2.28 | 0.214 | 2.066
| 56 | A | 32.7 | 32.7 | 34.338 | 1.638 | 1.638 | 1.638 | 56 | 58 | 44 | 30 | 0 |  | 0 | 1.6705 | 0.035 | 1.7055 | 1 | 0.2 | 1.2 | 10.56 | 0 | 0 | 0 | 0.057 | 0 | 10.56 | 100.6104 | 0.217 | 0 | 0 | 0.107 | 4.708 | 10.56 | 90.0504 | 150.084 |  | 44 | - | - | - | - | - | - | - | 1 | 1.638 | 0.638 | 0 | 0 | 0 | 0 | 0 | 0 | 4 |  | 30 | 0.72 | 0.868 | 0.24 | 4.56 | 0.428 | 4.132
| 58 | A | 30.23 | 30.23 | 31.933 | 1.703 | 1.703 | 1.703 | 58 | 53 | 50 | 40 | 0 |  | 0 | 0.8515 | 0.04 | 0.8915 | 0 | 0.2 | 1 | 10 | 0 | 0 | 0 | 0.068 | 0 | 10 | 54.575 | 0.281 | 0 | 0 | 0.181 | 9.05 | 10 | 44.575 | 0 |  | - | 50 | - | - | - | - | - | - | 1 | 1.703 | 0.703 | 0 | 0 | 0 | 0 | 0 | 0 | 5 |  | 30 | 0.9 | 1.085 | 0.3 | 5.7 | 0.535 | 5.165
4523 e | [22 empty] | 0 | 0
4566 | ALA | B | 34.74 | 34.74 | 38.5 | 3.76 | 3.76 | 3.76 | ALA | 60 | 9 | 80 | 0 |  | 0 | 2.73 | 0.08 | 2.81 | 1 | 0.2 | 1.9 | 3.42 | 1.16 | 0 | 1.16 | 0.116 | 1.044 | 4.464 | 52.515 | 0.638 | 0 | 0 | 0.754 | 6.786 | 4.464 | 48.051 | 50.58 |  | - | - | - | - | 9 | - | - | - | 0 | 0 | 0 | 1 | 3.76 | 2.26 | 0 | 0 | 0 | 0 |  | 0 | 0 | 0 | 0 | 0 | 0 | 0
| 60 | B | 34.471 | 34.471 | 36.171 | 1.7 | 1.7 | 1.7 | 60 | 61 | 40 | 80 | 0 |  | 0 | 1.557 | 0.08 | 1.637 | 1 | 0.2 | 1.9 | 15.2 | 1.16 | 0 | 1.16 | 0.116 | 4.64 | 19.84 | 144.252 | 0.638 | 0 | 0 | 0.754 | 30.16 | 19.84 | 124.412 | 130.96 |  | - | - | - | - | 40 | - | - | - | 0 | 0 | 0 | 1 | 1.7 | 0.2 | 0 | 0 | 0 | 1 |  | 30 | 0.18 |  |  | 1.14 | 0.107 | 1.033
| 61 | B | 33.334 | 33.334 | 34.748 | 1.414 | 1.414 | 1.414 | 61 | 62 | 40 | 80 | 0 |  | 0 | 1.415 | 0.08 | 1.495 | 0 | 0.2 | 1.6 | 12.8 | 1.16 | 0 | 1.16 | 0.116 | 4.64 | 17.44 | 113.12 | 0.638 | 0 | 0 | 0.754 | 30.16 | 17.44 | 95.68 | 0 |  | - | - | - | - | 40 | - | - | - | 0 | 0 | 0 | 1 | 1.414 | 0 | 0 | 0 | 0 | 4 |  | 30 | 0.72 |  |  | 4.56 | 0.428 | 4.132
| 62 | B | 32.333 | 32.333 | 33.749 | 1.416 | 1.416 | 1.416 | 62 | 63 | 40 | 80 | 0 |  | 0 | 1.4175 | 0.08 | 1.4975 | 0 | 0.2 | 1.6 | 12.8 | 1.16 | 0 | 1.16 | 0.116 | 4.64 | 17.44 | 113.28 | 0.638 | 0 | 0 | 0.754 | 30.16 | 17.44 | 95.84 | 0 |  | - | - | - | - | 40 | - | - | - | 0 | 0 | 0 | 1 | 1.416 | 0 | 0 | 0 | 0 | 3 |  | 30 | 0.54 |  |  | 3.42 | 0.321 | 3.099
| 63 | B | 31.33 | 31.33 | 32.749 | 1.419 | 1.419 | 1.419 | 63 | 64 | 40 | 80 | 0 |  | 0 | 1.429 | 0.08 | 1.509 | 1 | 0.2 | 1.9 | 15.2 | 1.16 | 0 | 1.16 | 0.116 | 4.64 | 19.84 | 134.524 | 0.638 | 0 | 0 | 0.754 | 30.16 | 19.84 | 114.684 | 120.72 |  | - | - | - | - | 40 | - | - | - | 0 | 0 | 0 | 1 | 1.419 | 0 | 0 | 0 | 0 | 4 |  | 30 | 0.72 |  |  | 4.56 | 0.428 | 4.132
| 64 | B | 30.333 | 30.333 | 31.772 | 1.439 | 1.439 | 1.439 | 64 | 65 | 40 | 80 | 1 |  | 40 | 1.4385 | 0.08 | 1.5185 | 1 | 0.2 | 1.9 | 15.2 | 1.16 | 1.16 | 1.16 | 0.116 | 4.64 | 19.84 | 135.246 | 0.638 | 40 | 25.52 | 0.754 | 30.16 | 45.36 | 89.886 | 121.48 |  | - | - | - | - | 40 | - | - | - | 0 | 0 | 0 | 1 | 1.439 | 0 | 0 | 0 | 0 | 1.2 |  | 30 | 0.216 |  |  | 1.368 | 0.1284 | 1.2396
| 65 | B | 29.67 | 29.67 | 31.108 | 1.438 | 1.438 | 1.438 | 65 | 66 | 53 | 80 | 1 |  | 53 | 1.5175 | 0.08 | 1.5975 | 1 | 0.2 | 1.9 | 20.14 | 1.16 | 1.16 | 1.16 | 0.116 | 6.148 | 26.288 | 187.1562 | 0.638 | 53 | 33.814 | 0.754 | 39.962 | 60.102 | 127.0542 | 169.335 |  | - | - | - | - | 53 | - | - | - | 0 | 0 | 0 | 1 | 1.438 | 0 | 0 | 0 | 0 | 5 |  | 30 | 0.9 |  |  | 5.7 | 0.535 | 5.165
| 66 | B | 29.242 | 29.242 | 30.839 | 1.597 | 1.597 | 1.597 | 66 | 53 | 11 | 80 | 0 |  | 0 | 0.7985 | 0.08 | 0.8785 | 0 | 0.2 | 1.6 | 3.52 | 1.16 | 0 | 1.16 | 0.116 | 1.276 | 4.796 | 20.2576 | 0.638 | 0 | 0 | 0.754 | 8.294 | 4.796 | 15.4616 | 0 |  | - | - | - | - | 11 | - | - | - | 0 | 0 | 0 | 1 | 1.597 | 0.097 | 0 | 0 | 0 | 18 |  | 30 | 3.24 |  |  | 20.52 | 1.926 | 18.594
| 68 | A | 37.009 | 37.009 | 37.909 | 0.9 | 0.9 | 0.9 | 68 | 69 | 52 | 30 | 0 |  | 0 | 0.9075 | 0.035 | 0.9425 | 0 | 0.2 | 0.9 | 9.36 | 0 | 0 | 0 | 0.057 | 0 | 9.36 | 53.469 | 0.217 | 0 | 0 | 0.107 | 5.564 | 9.36 | 44.109 | 0 |  | 52 | - | - | - | - | - | - | - | 1 | 0.9 | 0 | 0 | 0 | 0 | 0 | 0 | 0 | 2 |  | 30 | 0.36 |  |  | 2.28 | 0.214 | 2.066
| 69 | A | 33.213 | 33.213 | 34.128 | 0.915 | 0.915 | 0.915 | 69 | 70 | 12 | 30 | 1 |  | 12 | 1.016 | 0.035 | 1.051 | 0 | 0.2 | 0.9 | 2.16 | 0 | 0.57 | 0.57 | 0.057 | 0.684 | 2.844 | 14.1948 | 0.217 | 12 | 2.604 | 0.107 | 1.284 | 5.448 | 8.7468 | 0 |  | 12 | - | - | - | - | - | - | - | 1 | 0.915 | 0 | 0 | 0 | 0 | 0 | 0 | 0 | 3 |  | 30 | 0.54 |  |  | 3.42 | 0.321 | 3.099
| 70 | A | 32.245 | 32.245 | 33.362 | 1.117 | 1.117 | 1.117 | 70 | 71 | 39 | 50 | 1 |  | 12 | 1.271 | 0.05 | 1.321 | 0 | 0.2 | 1.2 | 9.36 | 0 | 0.8 | 0.8 | 0.08 | 3.12 | 12.48 | 74.3028 | 0.357 | 12 | 4.284 | 0.283 | 11.037 | 16.764 | 57.5388 | 0 |  | - | - | 39 | - | - | - | - | - | 1 | 1.117 | 0.117 | 0 | 0 | 0 | 0 | 0 | 0 | 5 |  | 30 | 0.9 | 1.085 | 0.3 | 5.7 | 0.535 | 5.165
| 71 | B | 30.151 | 30.151 | 31.576 | 1.425 | 1.425 | 1.425 | 71 | 72 | 35 | 80 | 1 |  | 35 | 1.5345 | 0.08 | 1.6145 | 1 | 0.2 | 1.9 | 13.3 | 1.16 | 1.16 | 1.16 | 0.116 | 4.06 | 17.36 | 124.7242 | 0.638 | 35 | 22.33 | 0.754 | 26.39 | 39.69 | 85.0343 | 113.015 |  | - | - | - | - | 35 | - | - | - | 0 | 0 | 0 | 1 | 1.425 | 0 | 0 | 0 | 0 | 0 |  | 0 | 0 | 0 | 0 | 0 | 0 | 0
| 72 | B | 29.235 | 29.235 | 30.879 | 1.644 | 1.644 | 1.644 | 72 | 53 | 13 | 80 | 1 |  | 7 | 0.822 | 0.08 | 0.902 | 0 | 0.2 | 1.6 | 4.16 | 1.16 | 1.16 | 1.16 | 0.116 | 1.508 | 5.668 | 24.4296 | 0.638 | 7 | 4.466 | 0.754 | 9.802 | 10.134 | 14.2956 | 0 |  | - | - | - | - | 13 | - | - | - | 0 | 0 | 0 | 1 | 1.644 | 0.144 | 0 | 0 | 0 | 7 |  | 30 | 1.26 |  |  | 7.98 | 0.749 | 7.231
[8 empty] | 62.279 |  |  | 1071 |  |  |  | 412 | [6 empty] | 404.1 | 35.78 | 18.51 | 37.15 | 4.494 | 130.274 | 534.374 | 4523.14 | 19.35 | 412 | 351.391 | 31.469 | 1000.004 | 885.765 | 3637.375 | 3377.976 | 0 | 157 | 50 | 39 | 0 | 412 | 148 | 193 | 0 | 6 | 7.623 | 1.808 | 23 | 46.773 | 12.722 | 3 | 7.883 | 3.383 | 266.2 | 0 | 900 | 47.916 | 47.306 | 13.08 | 303.468 | 28.4834 | 274.9846
| 26 | A | 32.228 | 32.228 | 33.528 | 1.3 | 1.3 | 1.3 | 26 | 27 | 34 | 30 | 0 |  | 0 | 1.697 | 0.035 | 1.732 | 1 | 0.2 | 1.2 | 8.16 | 0 | 0 | 0 | 0.057 | 0 | 8.16 | 78.8256 | 0.217 | 0 | 0 | 0.107 | 3.638 | 8.16 | 70.6656 | 117.776 |  | 34 | - | - | - | - | - | - | - | 1 | 1.3 | 0.3 | 0 | 0 | 0 | 0 | 0 | 0 | 2 |  | 30 | 0.36 | 0.434 | 0.12 | 2.28 | 0.214 | 2.066
| 27 | A | 31.926 | 31.926 | 34.02 | 2.094 | 2.094 | 2.094 | 27 | 28 | 26 | 50 | 0 |  | 0 | 2.475 | 0.05 | 2.525 | 1 | 0.2 | 1.5 | 7.8 | 0 | 0 | 0 | 0.08 | 0 | 7.8 | 106.275 | 0.357 | 0 | 0 | 0.283 | 7.358 | 7.8 | 98.475 | 131.3 |  | - | - | 26 | - | - | - | - | - | 1 | 2.094 | 1.094 | 0 | 0 | 0 | 0 | 0 | 0 | 2 |  | 30 | 0.36 |  |  | 2.28 | 0.214 | 2.066
A1 | 28 | A | 30.444 | 30.444 | 33.3 | 2.856 | 2.856 | 2.856 | 28 | 28A | 17 | 50 | 1 |  | 7 | 1.901 | 0.05 | 1.951 | 1 | 0.2 | 1.5 | 5.1 | 0 | 0.8 | 0.8 | 0.08 | 1.36 | 6.46 | 56.2105 | 0.357 | 7 | 2.499 | 0.283 | 4.811 | 8.959 | 47.2515 | 66.334 |  | - | - | 17 | - | - | - | - | - | 1 | 2.856 | 1.856 | 0 | 0 | 0 | 0 | 0 | 0 | 6 |  | 30 | 1.08 |  |  | 6.84 | 0.642 | 6.198
| 28A | A | 29.327 | 29.327 | 30.273 | 0.946 | 0.946 | 0.946 | 28A | 28B | 11 | 60 | 1 |  | 11 | 0.9965 | 0.06 | 1.0565 | 0 | 0.2 | 1.3 | 2.86 | 0 | 0.92 | 0.92 | 0.092 | 1.012 | 3.872 | 18.9799 | 0.439 | 11 | 4.829 | 0.407 | 4.477 | 8.701 | 10.279 | 0 |  | - | - | - | 11 | - | - | - | - | 1 | 0.946 | 0 | 0 | 0 | 0 | 0 | 0 | 0 | 3 |  | 30 | 0.54 | 0.651 | 0.18 | 3.42 | 0.321 | 3.099
| 28B | A | 29.228 | 29.228 | 30.275 | 1.047 | 1.047 | 1.047 | 28B | 29 | 46 | 60 | 1 |  | 40 | 0.5235 | 0.06 | 0.5835 | 0 | 0.2 | 1.3 | 11.96 | 0 | 0.92 | 0.92 | 0.092 | 4.232 | 16.192 | 51.0853 | 0.439 | 40 | 17.56 | 0.407 | 18.722 | 33.752 | 17.3333 | 0 |  | - | - | - | 46 | - | - | - | - | 1 | 1.047 | 0.047 | 0 | 0 | 0 | 0 | 0 | 0 | 5 |  | 30 | 0.9 |  |  | 5.7 | 0.535 | 5.165
[8 empty] | 8.243 |  |  | 134 |  |  |  | 58 | [6 empty] | 35.88 | 0 | 2.64 | 2.64 | 0.401 | 6.604 | 42.484 | 311.3764 | 1.809 | 58 | 24.888 | 1.487 | 39.006 | 67.372 | 244.0043 | 315.41 | 0 | 34 | 0 | 43 | 57 | 0 | 0 | 0 | 0 | 5 | 8.243 | 3.297 | 0 | 0 | 0 | 0 | 0 | 0 | 18 | 0 | 150 | 3.24 | 1.085 | 0.3 | 20.52 | 1.926 | 18.594
A2 | 34 | A | 29.968 | 29.968 | 30.768 | 0.8 | 0.8 | 0.8 | 34 | 28a | 33 | 30 | 1 |  | 33 | 0.4 | 0.035 | 0.435 | 0 | 0.2 | 0.9 | 5.94 | 0 | 0.57 | 0.57 | 0.057 | 1.881 | 7.821 | 20.7405 | 0.217 | 33 | 7.161 | 0.107 | 3.531 | 14.982 | 5.7585 | 0 |  | 33 | - | - | - | - | - | - | - | 1 | 0.8 | 0 | 0 | 0 | 0 | 0 | 0 | 0 | 3 |  | 30 | 0.54 | 0.651 | 0.18 | 3.42 | 0.321 | 3.099
[8 empty] | 0.8 |  |  | 33 |  |  |  | 33 | [6 empty] | 5.94 | 0 | 0.57 | 0.57 | 0.057 | 1.881 | 7.821 | 20.7405 | 0.217 | 33 | 7.161 | 0.107 | 3.531 | 14.982 | 5.7585 | 0 | 0 | 33 | 0 | 0 | 0 | 0 | 0 | 0 | 0 | 1 | 0.8 | 0 | 0 | 0 | 0 | 0 | 0 | 0 | 3 | 0 | 30 | 0.54 | 0.651 | 0.18 | 3.42 | 0.321 | 3.099

## Orçamento geral
PREFEITURA MUNICIPAL DE PORTO ALEGRE
SECRETARIA MUNICIPAL DE OBRAS E VIAÇÃO
EPO - DIVISÃO DE PROJETOS VIÁRIOS
[5 empty] | Data: | MAIO.02
ORÇAMENTO
1-DRENAGEM PLUVIAL
Coluna | Cód. | ÍTEM | Unidades | Quantitativos | Vl. Unitários | Total (R$)
AC6+BJ6 | 90 | Escavação mec vala terra com retroescav prof 2,50 m | m3 | 7030.2388 | 4.36 | 30651.8412
(41x1,2)BL | 93 | Escavação manual valas em terra até 1,5 m prof | m3 | 114 | 13.45 | 1533.3
AJ6+BL6 | 103 | Reenchimento de valas com material local (reaterro) | m3 | 5590.5734 | 4.31 | 24095.3714
AK6 | 106 | Escoramento tipo A | m3 | 4233.246 | 6.94 | 29378.7272
AF6+AZ6 | 110 | Lastro de concreto simples 15 mPa c/ forma (envelop) | m3 | 581.162 | 241.73 | 140484.2903
AA6+BI6 | 111 | Radier de concreto armado 15 mPa | m3 | 190.919 | 310.88 | 59352.8987
V6+BG6 | 112 | Enrocamento com pedra britada | m3 | 775.456 | 41.62 | 32274.4787
AM6+BD6(30) | 125 | Fornec e assent tubo concr simples C2 0.30 P.B | m | 1042.2 | 18.96 | 19760.112
AN6 | 126 | Fornec e assent tubo concr simples C2 0.40 P.B | m | 435 | 28.09 | 12219.15
AO6 | 127 | Fornec e assent tubo concr simples C2 0.50 P.B | m | 231 | 39.2 | 9055.2
AP6+Trav | 128 | Fornec e assent tubo concr simples C2 0.60 P.B | m | 264 | 48.23 | 12732.72
AQ6+Trav | 135 | Fornec e assent tubo concr armado CA-2 0.80 MF | m | 412 | 88.28 | 36371.36
AR6+Trav | 140 | Fornec e assent tubo concr armado CA -2 1.00 MF | m | 148 | 170.66 | 25257.68
AS6+Trav | 141 | Fornec e assent tubo concr armado CA -2 1.20 MF | m | 193 | 226.93 | 43797.49
AU6 | 156 | Poço de visita tipo A 0,80x0,80x1,00 completo | un | 54 | 266.48 | 14389.92
AW6 | 157 | Metro adicional de P.V tipo A 0,80x0,80 | m | 15.618 | 205.21 | 3204.9698
AX6 | 158 | Poço de visita tipo B 1,00x1,00x1,50 completo | un | 23 | 406.32 | 9345.36
AZ6 | 159 | Metro adicional de P.V tipo B 1,00x1,00 | m | 12.722 | 249.04 | 3168.2869
BA6 | 160 | Poço de visita tipo C 1,00x1,30x1,50 c/ chassis compl | un | 3 | 471.23 | 1413.69
BC6 | 161 | Metro adicional de P.V tipo C 1,00x1,30 | m | 3.383 | 283.12 | 957.795
CONTAR | 172 | Boca-de-lobo c/ fornec e coloc artefatos | un | 95 | 172.78 | 16414.1
| 110 | Concreto simples 15 mPa c/ forma p/alas | m3 | 3.14 | 241.73 | 759.0322
| 111 | Concreto Armado p/ Galerias | m3 | 59.76 | 373.05 | 22293.468
| 110 | Lastro de concreto magro 7 mPa com forma | m3 | 25.92 | 229.96 | 5960.5632
| 12 | Forma mad comp 12 mm esp p/ concr armado | m2 | 7 | 11.72 | 82.04
[5 empty] | TOTAL | 554953.8445
Loteamento Cavalhada
GERAL

## Orçamento C.COUTO
PREFEITURA MUNICIPAL DE PORTO ALEGRE
SECRETARIA MUNICIPAL DE OBRAS E VIAÇÃO
EPO - DIVISÃO DE PROJETOS VIÁRIOS
Data:
ORÇAMENTO
1-DRENAGEM PLUVIAL
Coluna | Cód. | ÍTEM | Unidades | Quantitativos | Vl. Unitários | Total(R$)
AC6+BJ6 | 90 | Escavação mec vala terra com retroescav prof 2,50 m | m3 | 509.8102 | 4.36 | 2222.7723
(41x1,2)BL | 93 | Escavação manual valas em terra até 1,5 m prof | m3 | 8.4 | 13.45
AJ6+BL6 | 103 | Reenchimento de valas com material local (reaterro) | m3 | 450.0861 | 4.31 | 1939.8713
AK6 | 106 | Escoramento tipo A | m3 | 464.788 | 6.94 | 3225.6287
AF6+AZ6 | 110 | Lastro de concreto simples 15 mPa c/ forma (envelop) | m3 |  | 241.73
AA6+BI6 | 111 | Radier de concreto armado 15 mPa | m3 |  | 310.88
V6+BG6 | 112 | Enrocamento com pedra britada | m3 | 60.6 | 41.62 | 2522.172
AM6+BD6(30) | 125 | Fornec e assent tubo concr simples C2 0.30 P.B | m | 111 | 18.96 | 2104.56
AN6 | 126 | Fornec e assent tubo concr simples C2 0.40 P.B | m |  | 28.09
AO6 | 127 | Fornec e assent tubo concr simples C2 0.50 P.B | m |  | 39.2
AP6+Trav | 128 | Fornec e assent tubo concr simples C2 0.60 P.B | m | 123 | 48.23 | 5932.29
AQ6+Trav | 135 | Fornec e assent tubo concr armado CA-2 0.80 MF | m |  | 88.28
AR6+Trav | 140 | Fornec e assent tubo concr armado CA -2 1.00 MF | m |  | 170.66
AS6+Trav | 141 | Fornec e assent tubo concr armado CA -2 1.20 MF | m |  | 226.93
AT6+Trav | 142 | Fornec e assent tubo concr armado CA -2 1.50 MF | m |  | 381.19
AU6 | 156 | Poço de visita tipo A 0,80x0,80x1,00 completo | un | 7 | 266.48 | 1865.36
AW6 | 157 | Metro adicional de P.V tipo A 0,80x0,80 | m | 3.911 | 205.21 | 802.5763
AX6 | 158 | Poço de visita tipo B 1,00x1,00x1,50 completo | un |  | 406.32
AZ6 | 159 | Metro adicional de P.V tipo B 1,00x1,00 | m |  | 249.04
BA6 | 160 | Poço de visita tipo C 1,00x1,30x1,50 c/ chassis compl | un |  | 471.23
BC6 | 161 | Metro adicional de P.V tipo C 1,00x1,30 | m |  | 283.12
CONTAR | 172 | Boca-de-lobo c/ fornec e coloc artefatos | un | 7 | 172.78 | 1209.46
| 110 | Concreto simples 15 mPa c/ forma p/alas | m3 |  | 241.73
| 111 | Concreto Armado p/ Galerias | m3 |  | 373.05
| 110 | Lastro de concreto magro 7 mPa com forma | m3 |  | 229.96
| 12 | Forma mad comp 12 mm esp p/ concr armado | m2 |  | 11.72
[5 empty] | TOTAL | 21824.6906
Loteamento Cavalhada
C. COUTO

## Orçamento F1
PREFEITURA MUNICIPAL DE PORTO ALEGRE
SECRETARIA MUNICIPAL DE OBRAS E VIAÇÃO
EPO - DIVISÃO DE PROJETOS VIÁRIOS
[5 empty] | Data: | MAIO.02
ORÇAMENTO
1-DRENAGEM PLUVIAL
Coluna | Cód. | ÍTEM | Unidades | Quantitativos | Vl. Unitários | Total (R$)
AC6+BJ6 | 90 | Escavação mec vala terra com retroescav prof 2,50 m | m3 | 47.865 | 4.36 | 208.6914
(41x1,2)BL | 93 | Escavação manual valas em terra até 1,5 m prof | m3 | 2.4 | 13.45 | 32.28
AJ6+BL6 | 103 | Reenchimento de valas com material local (reaterro) | m3 | 41.437 | 4.31 | 178.5935
AK6 | 106 | Escoramento tipo A | m3 | 0 | 6.94 | 0
AF6+AZ6 | 110 | Lastro de concreto simples 15 mPa c/ forma (envelop) | m3 | 0 | 241.73 | 0
AA6+BI6 | 111 | Radier de concreto armado 15 mPa | m3 | 0 | 310.88 | 0
V6+BG6 | 112 | Enrocamento com pedra britada | m3 | 6.72 | 41.62 | 279.6864
AM6+BD6(30) | 125 | Fornec e assent tubo concr simples C2 0.30 P.B | m | 4 | 18.96 | 75.84
AN6 | 126 | Fornec e assent tubo concr simples C2 0.40 P.B | m | 30 | 28.09 | 842.7
AO6 | 127 | Fornec e assent tubo concr simples C2 0.50 P.B | m | 0 | 39.2 | 0
AP6+Trav | 128 | Fornec e assent tubo concr simples C2 0.60 P.B | m | 0 | 48.23 | 0
AQ6+Trav | 135 | Fornec e assent tubo concr armado CA-2 0.80 MF | m | 0 | 88.28 | 0
AR6+Trav | 140 | Fornec e assent tubo concr armado CA -2 1.00 MF | m | 0 | 170.66 | 0
AS6+Trav | 141 | Fornec e assent tubo concr armado CA -2 1.20 MF | m | 0 | 226.93 | 0
AT6+Trav | 142 | Fornec e assent tubo concr armado CA -2 1.50 MF | m | 0 | 381.19 | 0
AU6 | 156 | Poço de visita tipo A 0,80x0,80x1,00 completo | un | 2 | 266.48 | 532.96
AW6 | 157 | Metro adicional de P.V tipo A 0,80x0,80 | m | 0.827 | 205.21 | 169.7087
AX6 | 158 | Poço de visita tipo B 1,00x1,00x1,50 completo | un | 0 | 406.32 | 0
AZ6 | 159 | Metro adicional de P.V tipo B 1,00x1,00 | m | 0 | 249.04 | 0
BA6 | 160 | Poço de visita tipo C 1,00x1,30x1,50 c/ chassis compl | un | 0 | 471.23 | 0
BC6 | 161 | Metro adicional de P.V tipo C 1,00x1,30 | m | 0 | 283.12 | 0
CONTAR | 172 | Boca-de-lobo c/ fornec e coloc artefatos | un | 2 | 172.78 | 345.56
2666.0199
Loteamento Cavalhada
F1

## Orçamento 4521
PREFEITURA MUNICIPAL DE PORTO ALEGRE
SECRETARIA MUNICIPAL DE OBRAS E VIAÇÃO
EPO - DIVISÃO DE PROJETOS VIÁRIOS
[5 empty] | Data: | MAIO.02
ORÇAMENTO
1-DRENAGEM PLUVIAL
Coluna | Cód. | ÍTEM | Unidades | Quantitativos | Vl. Unitários | Total (R$)
AC6+BJ6 | 90 | Escavação mec vala terra com retroescav prof 2,50 m | m3 | 33.5535 | 4.36 | 146.2933
(41x1,2)BL | 93 | Escavação manual valas em terra até 1,5 m prof | m3 | 7.2 | 13.45 | 96.84
AJ6+BL6 | 103 | Reenchimento de valas com material local (reaterro) | m3 | 24.6265 | 4.31 | 106.1402
AK6 | 106 | Escoramento tipo A | m3 | 0 | 6.94 | 0
AF6+AZ6 | 110 | Lastro de concreto simples 15 mPa c/ forma (envelop) | m3 | 0 | 241.73 | 0
AA6+BI6 | 111 | Radier de concreto armado 15 mPa | m3 | 0 | 310.88 | 0
V6+BG6 | 112 | Enrocamento com pedra britada | m3 | 9 | 41.62 | 374.58
AM6+BD6(30) | 125 | Fornec e assent tubo concr simples C2 0.30 P.B | m | 50 | 18.96 | 948
AN6 | 126 | Fornec e assent tubo concr simples C2 0.40 P.B | m | 0 | 28.09 | 0
AO6 | 127 | Fornec e assent tubo concr simples C2 0.50 P.B | m | 0 | 39.2 | 0
AP6+Trav | 128 | Fornec e assent tubo concr simples C2 0.60 P.B | m | 0 | 48.23 | 0
AQ6+Trav | 135 | Fornec e assent tubo concr armado CA-2 0.80 MF | m | 0 | 88.28 | 0
AR6+Trav | 140 | Fornec e assent tubo concr armado CA -2 1.00 MF | m | 0 | 170.66 | 0
AS6+Trav | 141 | Fornec e assent tubo concr armado CA -2 1.20 MF | m | 0 | 226.93 | 0
AU6 | 156 | Poço de visita tipo A 0,80x0,80x1,00 completo | un | 1 | 266.48 | 266.48
AW6 | 157 | Metro adicional de P.V tipo A 0,80x0,80 | m | 0 | 205.21 | 0
AX6 | 158 | Poço de visita tipo B 1,00x1,00x1,50 completo | un | 0 | 406.32 | 0
AZ6 | 159 | Metro adicional de P.V tipo B 1,00x1,00 | m | 0 | 249.04 | 0
BA6 | 160 | Poço de visita tipo C 1,00x1,30x1,50 c/ chassis compl | un | 0 | 471.23 | 0
BC6 | 161 | Metro adicional de P.V tipo C 1,00x1,30 | m | 0 | 283.12 | 0
CONTAR | 172 | Boca-de-lobo c/ fornec e coloc artefatos | un | 6 | 172.78 | 1036.68
[5 empty] | TOTAL | 2975.0135
Loteamento Cavalhada
4521

## Orçamento C2
PREFEITURA MUNICIPAL DE PORTO ALEGRE
SECRETARIA MUNICIPAL DE OBRAS E VIAÇÃO
EPO - DIVISÃO DE PROJETOS VIÁRIOS
[5 empty] | Data: | MAIO.02
ORÇAMENTO
1-DRENAGEM PLUVIAL
Coluna | Cód. | ÍTEM | Unidades | Quantitativos | Vl. Unitários | Total (R$)
AC6+BJ6 | 90 | Escavação mec vala terra com retroescav prof 2,50 m | m3 | 105.88 | 4.36 | 461.6368
(41x1,2)BL | 93 | Escavação manual valas em terra até 1,5 m prof | m3 | 3.6 | 13.45 | 48.42
AJ6+BL6 | 103 | Reenchimento de valas com material local (reaterro) | m3 | 90.252 | 4.31 | 388.9861
AK6 | 106 | Escoramento tipo A | m3 | 0 | 6.94 | 0
AF6+AZ6 | 110 | Lastro de concreto simples 15 mPa c/ forma (envelop) | m3 | 0.868 | 241.73 | 209.8216
AA6+BI6 | 111 | Radier de concreto armado 15 mPa | m3 | 0.24 | 310.88 | 74.6112
V6+BG6 | 112 | Enrocamento com pedra britada | m3 | 15.92 | 41.62 | 662.5904
AM6+BD6(30) | 125 | Fornec e assent tubo concr simples C2 0.30 P.B | m | 4 | 18.96 | 75.84
AN6 | 126 | Fornec e assent tubo concr simples C2 0.40 P.B | m | 0 | 28.09 | 0
AO6 | 127 | Fornec e assent tubo concr simples C2 0.50 P.B | m | 30 | 39.2 | 1176
AP6+Trav | 128 | Fornec e assent tubo concr simples C2 0.60 P.B | m | 0 | 48.23 | 0
AQ6+Trav | 135 | Fornec e assent tubo concr armado CA-2 0.80 MF | m | 0 | 88.28 | 0
AR6+Trav | 140 | Fornec e assent tubo concr armado CA -2 1.00 MF | m | 0 | 170.66 | 0
AS6+Trav | 141 | Fornec e assent tubo concr armado CA -2 1.20 MF | m | 0 | 226.93 | 0
AU6 | 156 | Poço de visita tipo A 0,80x0,80x1,00 completo | un | 2 | 266.48 | 532.96
AW6 | 157 | Metro adicional de P.V tipo A 0,80x0,80 | m | 0.84 | 205.21 | 172.3764
AX6 | 158 | Poço de visita tipo B 1,00x1,00x1,50 completo | un | 0 | 406.32 | 0
AZ6 | 159 | Metro adicional de P.V tipo B 1,00x1,00 | m | 0 | 249.04 | 0
BA6 | 160 | Poço de visita tipo C 1,00x1,30x1,50 c/ chassis compl | un | 0 | 471.23 | 0
BC6 | 161 | Metro adicional de P.V tipo C 1,00x1,30 | m | 0 | 283.12 | 0
CONTAR | 172 | Boca-de-lobo c/ fornec e coloc artefatos | un | 3 | 172.78 | 518.34
[5 empty] | TOTAL | 4321.5826
Loteamento Cavalhada
C 2

## Orçamento C1
PREFEITURA MUNICIPAL DE PORTO ALEGRE
SECRETARIA MUNICIPAL DE OBRAS E VIAÇÃO
EPO - DIVISÃO DE PROJETOS VIÁRIOS
[5 empty] | Data: | MAIO.02
ORÇAMENTO
1-DRENAGEM PLUVIAL
Coluna | Cód. | ÍTEM | Unidades | Quantitativos | Vl. Unitários | Total (R$)
AC6+BJ6 | 90 | Escavação mec vala terra com retroescav prof 2,50 m | m3 | 6616.1908 | 4.36 | 28846.5919
(41x1,2)BL | 93 | Escavação manual valas em terra até 1,5 m prof | m3 | 3.6 | 13.45 | 48.42
AJ6+BL6 | 103 | Reenchimento de valas com material local (reaterro) | m3 | 54.061 | 4.31 | 233.0029
AK6 | 106 | Escoramento tipo A | m3 | 0 | 6.94 | 0
AF6+AZ6 | 110 | Lastro de concreto simples 15 mPa c/ forma (envelop) | m3 | 9.079 | 241.73 | 2194.6667
AA6+BI6 | 111 | Radier de concreto armado 15 mPa | m3 | 2.08 | 310.88 | 646.6304
V6+BG6 | 112 | Enrocamento com pedra britada | m3 | 12.24 | 41.62 | 509.4288
AM6+BD6(30) | 125 | Fornec e assent tubo concr simples C2 0.30 P.B | m | 4 | 18.96 | 75.84
AN6 | 126 | Fornec e assent tubo concr simples C2 0.40 P.B | m | 30 | 28.09 | 842.7
AO6 | 127 | Fornec e assent tubo concr simples C2 0.50 P.B | m | 23 | 39.2 | 901.6
AP6+Trav | 128 | Fornec e assent tubo concr simples C2 0.60 P.B | m | 0 | 48.23 | 0
AQ6+Trav | 135 | Fornec e assent tubo concr armado CA-2 0.80 MF | m | 0 | 88.28 | 0
AR6+Trav | 140 | Fornec e assent tubo concr armado CA -2 1.00 MF | m | 0 | 170.66 | 0
AS6+Trav | 141 | Fornec e assent tubo concr armado CA -2 1.20 MF | m | 0 | 226.93 | 0
AU6 | 156 | Poço de visita tipo A 0,80x0,80x1,00 completo | un | 2 | 266.48 | 532.96
AW6 | 157 | Metro adicional de P.V tipo A 0,80x0,80 | m | 0.6 | 205.21 | 123.126
AX6 | 158 | Poço de visita tipo B 1,00x1,00x1,50 completo | un | 0 | 406.32 | 0
AZ6 | 159 | Metro adicional de P.V tipo B 1,00x1,00 | m | 0 | 249.04 | 0
BA6 | 160 | Poço de visita tipo C 1,00x1,30x1,50 c/ chassis compl | un | 3 | 471.23 | 1413.69
BC6 | 161 | Metro adicional de P.V tipo C 1,00x1,30 | m | 3.383 | 283.12 | 957.795
CONTAR | 172 | Boca-de-lobo c/ fornec e coloc artefatos | un | 3 | 172.78 | 518.34
[5 empty] | TOTAL | 37844.7916
Loteamento Cavalhada
C1

## Orçamento C3
PREFEITURA MUNICIPAL DE PORTO ALEGRE
SECRETARIA MUNICIPAL DE OBRAS E VIAÇÃO
EPO - DIVISÃO DE PROJETOS VIÁRIOS
[5 empty] | Data: | MAIO.02
ORÇAMENTO
1-DRENAGEM PLUVIAL
Coluna | Cód. | ÍTEM | Unidades | Quantitativos | Vl. Unitários | Total (R$)
AC6+BJ6 | 90 | Escavação mec vala terra com retroescav prof 2,50 m | m3 | 56.8536 | 4.36 | 247.8817
(41x1,2)BL | 93 | Escavação manual valas em terra até 1,5 m prof | m3 | 3.6 | 13.45 | 48.42
AJ6+BL6 | 103 | Reenchimento de valas com material local (reaterro) | m3 | 44.7056 | 4.31 | 192.6811
AK6 | 106 | Escoramento tipo A | m3 | 0 | 6.94 | 0
AF6+AZ6 | 110 | Lastro de concreto simples 15 mPa c/ forma (envelop) | m3 | 0.868 | 241.73 | 209.8216
AA6+BI6 | 111 | Radier de concreto armado 15 mPa | m3 | 0.24 | 310.88 | 74.6112
V6+BG6 | 112 | Enrocamento com pedra britada | m3 | 12.44 | 41.62 | 517.7528
AM6+BD6(30) | 125 | Fornec e assent tubo concr simples C2 0.30 P.B | m | 4 | 18.96 | 75.84
AN6 | 126 | Fornec e assent tubo concr simples C2 0.40 P.B | m | 0 | 28.09 | 0
AO6 | 127 | Fornec e assent tubo concr simples C2 0.50 P.B | m | 28 | 39.2 | 1097.6
AP6+Trav | 128 | Fornec e assent tubo concr simples C2 0.60 P.B | m | 0 | 48.23 | 0
AQ6+Trav | 135 | Fornec e assent tubo concr armado CA-2 0.80 MF | m | 0 | 88.28 | 0
AR6+Trav | 140 | Fornec e assent tubo concr armado CA -2 1.00 MF | m | 0 | 170.66 | 0
AS6+Trav | 141 | Fornec e assent tubo concr armado CA -2 1.20 MF | m | 0 | 226.93 | 0
AU6 | 156 | Poço de visita tipo A 0,80x0,80x1,00 completo | un | 2 | 266.48 | 532.96
AW6 | 157 | Metro adicional de P.V tipo A 0,80x0,80 | m | 0 | 205.21 | 0
AX6 | 158 | Poço de visita tipo B 1,00x1,00x1,50 completo | un | 0 | 406.32 | 0
AZ6 | 159 | Metro adicional de P.V tipo B 1,00x1,00 | m | 0 | 249.04 | 0
BA6 | 160 | Poço de visita tipo C 1,00x1,30x1,50 c/ chassis compl | un | 0 | 471.23 | 0
BC6 | 161 | Metro adicional de P.V tipo C 1,00x1,30 | m | 0 | 283.12 | 0
CONTAR | 172 | Boca-de-lobo c/ fornec e coloc artefatos | un | 3 | 172.78 | 518.34
[5 empty] | TOTAL | 3515.9085
Loteamento Cavalhada
C3

## Orçamento Fé
PREFEITURA MUNICIPAL DE PORTO ALEGRE
SECRETARIA MUNICIPAL DE OBRAS E VIAÇÃO
EPO - DIVISÃO DE PROJETOS VIÁRIOS
[5 empty] | Data: | MAIO.02
ORÇAMENTO
1-DRENAGEM PLUVIAL
Coluna | Cód. | ÍTEM | Unidades | Quantitativos | Vl. Unitários | Total (R$)
AC6+BJ6 | 90 | Escavação mec vala terra com retroescav prof 2,50 m | m3 | 152.477 | 4.36 | 664.7999
(41x1,2)BL | 93 | Escavação manual valas em terra até 1,5 m prof | m3 | 7.2 | 13.45 | 96.84
AJ6+BL6 | 103 | Reenchimento de valas com material local (reaterro) | m3 | 106.9021 | 4.31 | 460.7478
AK6 | 106 | Escoramento tipo A | m3 | 0 | 6.94 | 0
AF6+AZ6 | 110 | Lastro de concreto simples 15 mPa c/ forma (envelop) | m3 | 11.501 | 241.73 | 2780.1367
AA6+BI6 | 111 | Radier de concreto armado 15 mPa | m3 | 6.498 | 310.88 | 2020.0982
V6+BG6 | 112 | Enrocamento com pedra britada | m3 | 28.16 | 41.62 | 1172.0192
AM6+BD6(30) | 125 | Fornec e assent tubo concr simples C2 0.30 P.B | m | 122 | 18.96 | 2313.12
AN6 | 126 | Fornec e assent tubo concr simples C2 0.40 P.B | m | 31 | 28.09 | 870.79
AO6 | 127 | Fornec e assent tubo concr simples C2 0.50 P.B | m | 0 | 39.2 | 0
AP6+Trav | 128 | Fornec e assent tubo concr simples C2 0.60 P.B | m | 0 | 48.23 | 0
AQ6+Trav | 135 | Fornec e assent tubo concr armado CA-2 0.80 MF | m | 0 | 88.28 | 0
AR6+Trav | 140 | Fornec e assent tubo concr armado CA -2 1.00 MF | m | 0 | 170.66 | 0
AS6+Trav | 141 | Fornec e assent tubo concr armado CA -2 1.20 MF | m | 0 | 226.93 | 0
AU6 | 156 | Poço de visita tipo A 0,80x0,80x1,00 completo | un | 4 | 266.48 | 1065.92
AW6 | 157 | Metro adicional de P.V tipo A 0,80x0,80 | m | 0.1 | 205.21 | 20.521
AX6 | 158 | Poço de visita tipo B 1,00x1,00x1,50 completo | un | 0 | 406.32 | 0
AZ6 | 159 | Metro adicional de P.V tipo B 1,00x1,00 | m | 0 | 249.04 | 0
BA6 | 160 | Poço de visita tipo C 1,00x1,30x1,50 c/ chassis compl | un | 0 | 471.23 | 0
BC6 | 161 | Metro adicional de P.V tipo C 1,00x1,30 | m | 0 | 283.12 | 0
CONTAR | 172 | Boca-de-lobo c/ fornec e coloc artefatos | un | 6 | 172.78 | 1036.68
[5 empty] | TOTAL | 12501.6729
Loteamento Cavalhada
FÉ

## Orçamento 4522
PREFEITURA MUNICIPAL DE PORTO ALEGRE
SECRETARIA MUNICIPAL DE OBRAS E VIAÇÃO
EPO - DIVISÃO DE PROJETOS VIÁRIOS
[5 empty] | Data: | MAIO.02
ORÇAMENTO
1-DRENAGEM PLUVIAL
Coluna | Cód. | ÍTEM | Unidades | Quantitativos | Vl. Unitários | Total (R$)
AC6+BJ6 | 90 | Escavação mec vala terra com retroescav prof 2,50 m | m3 | 154.3168 | 4.36 | 672.8212
(41x1,2)BL | 93 | Escavação manual valas em terra até 1,5 m prof | m3 | 9.6 | 13.45 | 129.12
AJ6+BL6 | 103 | Reenchimento de valas com material local (reaterro) | m3 | 108.3408 | 4.31 | 466.9488
AK6 | 106 | Escoramento tipo A | m3 | 0 | 6.94 | 0
AF6+AZ6 | 110 | Lastro de concreto simples 15 mPa c/ forma (envelop) | m3 | 15.243 | 241.73 | 3684.6904
AA6+BI6 | 111 | Radier de concreto armado 15 mPa | m3 | 5.664 | 310.88 | 1760.8243
V6+BG6 | 112 | Enrocamento com pedra britada | m3 | 25.58 | 41.62 | 1064.6396
AM6+BD6(30) | 125 | Fornec e assent tubo concr simples C2 0.30 P.B | m | 7 | 18.96 | 132.72
AN6 | 126 | Fornec e assent tubo concr simples C2 0.40 P.B | m | 80 | 28.09 | 2247.2
AO6 | 127 | Fornec e assent tubo concr simples C2 0.50 P.B | m | 0 | 39.2 | 0
AP6+Trav | 128 | Fornec e assent tubo concr simples C2 0.60 P.B | m | 32 | 48.23 | 1543.36
AQ6+Trav | 135 | Fornec e assent tubo concr armado CA-2 0.80 MF | m | 0 | 88.28 | 0
AR6+Trav | 140 | Fornec e assent tubo concr armado CA -2 1.00 MF | m | 0 | 170.66 | 0
AS6+Trav | 141 | Fornec e assent tubo concr armado CA -2 1.20 MF | m | 0 | 226.93 | 0
AU6 | 156 | Poço de visita tipo A 0,80x0,80x1,00 completo | un | 3 | 266.48 | 799.44
AW6 | 157 | Metro adicional de P.V tipo A 0,80x0,80 | m | 0.242 | 205.21 | 49.6608
AX6 | 158 | Poço de visita tipo B 1,00x1,00x1,50 completo | un | 0 | 406.32 | 0
AZ6 | 159 | Metro adicional de P.V tipo B 1,00x1,00 | m | 0 | 249.04 | 0
BA6 | 160 | Poço de visita tipo C 1,00x1,30x1,50 c/ chassis compl | un | 0 | 471.23 | 0
BC6 | 161 | Metro adicional de P.V tipo C 1,00x1,30 | m | 0 | 283.12 | 0
CONTAR | 172 | Boca-de-lobo c/ fornec e coloc artefatos | un | 8 | 172.78 | 1382.24
[5 empty] | TOTAL | 13933.6652
Loteamento Cavalhada
4522

## Orçamento A1
PREFEITURA MUNICIPAL DE PORTO ALEGRE
SECRETARIA MUNICIPAL DE OBRAS E VIAÇÃO
EPO - DIVISÃO DE PROJETOS VIÁRIOS
[5 empty] | Data: | MAIO.02
ORÇAMENTO
1-DRENAGEM PLUVIAL
Coluna | Cód. | ÍTEM | Unidades | Quantitativos | Vl. Unitários | Total (R$)
AC6+BJ6 | 90 | Escavação mec vala terra com retroescav prof 2,50 m | m3 | 331.8963 | 4.36 | 1447.0681
(41x1,2)BL | 93 | Escavação manual valas em terra até 1,5 m prof | m3 | 2.4 | 13.45 | 32.28
AJ6+BL6 | 103 | Reenchimento de valas com material local (reaterro) | m3 | 262.5983 | 4.31 | 1131.7989
AK6 | 106 | Escoramento tipo A | m3 | 315.41 | 6.94 | 2188.9454
AF6+AZ6 | 110 | Lastro de concreto simples 15 mPa c/ forma (envelop) | m3 | 25.973 | 241.73 | 6278.4533
AA6+BI6 | 111 | Radier de concreto armado 15 mPa | m3 | 6.904 | 310.88 | 2146.3155
V6+BG6 | 112 | Enrocamento com pedra britada | m3 | 39.12 | 41.62 | 1628.1744
AM6+BD6(30) | 125 | Fornec e assent tubo concr simples C2 0.30 P.B | m | 52 | 18.96 | 985.92
AN6 | 126 | Fornec e assent tubo concr simples C2 0.40 P.B | m | 0 | 28.09 | 0
AO6 | 127 | Fornec e assent tubo concr simples C2 0.50 P.B | m | 43 | 39.2 | 1685.6
AP6+Trav | 128 | Fornec e assent tubo concr simples C2 0.60 P.B | m | 57 | 48.23 | 2749.11
AQ6+Trav | 135 | Fornec e assent tubo concr armado CA-2 0.80 MF | m | 0 | 88.28 | 0
AR6+Trav | 140 | Fornec e assent tubo concr armado CA -2 1.00 MF | m | 0 | 170.66 | 0
AS6+Trav | 141 | Fornec e assent tubo concr armado CA -2 1.20 MF | m | 0 | 226.93 | 0
AU6 | 156 | Poço de visita tipo A 0,80x0,80x1,00 completo | un | 5 | 266.48 | 1332.4
AW6 | 157 | Metro adicional de P.V tipo A 0,80x0,80 | m | 3.297 | 205.21 | 676.5774
AX6 | 158 | Poço de visita tipo B 1,00x1,00x1,50 completo | un | 0 | 406.32 | 0
AZ6 | 159 | Metro adicional de P.V tipo B 1,00x1,00 | m | 0 | 249.04 | 0
BA6 | 160 | Poço de visita tipo C 1,00x1,30x1,50 c/ chassis compl | un | 0 | 471.23 | 0
BC6 | 161 | Metro adicional de P.V tipo C 1,00x1,30 | m | 0 | 283.12 | 0
CONTAR | 172 | Boca-de-lobo c/ fornec e coloc artefatos | un | 2 | 172.78 | 345.56
[5 empty] | TOTAL | 22628.203
Loteamento Cavalhada
A1

## Orçamento A2
PREFEITURA MUNICIPAL DE PORTO ALEGRE
SECRETARIA MUNICIPAL DE OBRAS E VIAÇÃO
EPO - DIVISÃO DE PROJETOS VIÁRIOS
[5 empty] | Data: | MAIO.02
ORÇAMENTO
1-DRENAGEM PLUVIAL
Coluna | Cód. | ÍTEM | Unidades | Quantitativos | Vl. Unitários | Total (R$)
AC6+BJ6 | 90 | Escavação mec vala terra com retroescav prof 2,50 m | m3 | 24.1605 | 4.36 | 105.3398
(41x1,2)BL | 93 | Escavação manual valas em terra até 1,5 m prof | m3 | 3.6 | 13.45 | 48.42
AJ6+BL6 | 103 | Reenchimento de valas com material local (reaterro) | m3 | 8.8575 | 4.31 | 38.1758
AK6 | 106 | Escoramento tipo A | m3 | 0 | 6.94 | 0
AF6+AZ6 | 110 | Lastro de concreto simples 15 mPa c/ forma (envelop) | m3 | 7.812 | 241.73 | 1888.3948
AA6+BI6 | 111 | Radier de concreto armado 15 mPa | m3 | 2.061 | 310.88 | 640.7237
V6+BG6 | 112 | Enrocamento com pedra britada | m3 | 6.48 | 41.62 | 269.6976
AM6+BD6(30) | 125 | Fornec e assent tubo concr simples C2 0.30 P.B | m | 36 | 18.96 | 682.56
AN6 | 126 | Fornec e assent tubo concr simples C2 0.40 P.B | m | 0 | 28.09 | 0
AO6 | 127 | Fornec e assent tubo concr simples C2 0.50 P.B | m | 0 | 39.2 | 0
AP6+Trav | 128 | Fornec e assent tubo concr simples C2 0.60 P.B | m | 0 | 48.23 | 0
AQ6+Trav | 135 | Fornec e assent tubo concr armado CA-2 0.80 MF | m | 0 | 88.28 | 0
AR6+Trav | 140 | Fornec e assent tubo concr armado CA -2 1.00 MF | m | 0 | 170.66 | 0
AS6+Trav | 141 | Fornec e assent tubo concr armado CA -2 1.20 MF | m | 0 | 226.93 | 0
AU6 | 156 | Poço de visita tipo A 0,80x0,80x1,00 completo | un | 1 | 266.48 | 266.48
AW6 | 157 | Metro adicional de P.V tipo A 0,80x0,80 | m | 0 | 205.21 | 0
AX6 | 158 | Poço de visita tipo B 1,00x1,00x1,50 completo | un | 0 | 406.32 | 0
AZ6 | 159 | Metro adicional de P.V tipo B 1,00x1,00 | m | 0 | 249.04 | 0
BA6 | 160 | Poço de visita tipo C 1,00x1,30x1,50 c/ chassis compl | un | 0 | 471.23 | 0
BC6 | 161 | Metro adicional de P.V tipo C 1,00x1,30 | m | 0 | 283.12 | 0
CONTAR | 172 | Boca-de-lobo c/ fornec e coloc artefatos | un | 3 | 172.78 | 518.34
[5 empty] | TOTAL | 4458.1316
Loteamento Cavalhada
A2

## Orçamento G1
PREFEITURA MUNICIPAL DE PORTO ALEGRE
SECRETARIA MUNICIPAL DE OBRAS E VIAÇÃO
EPO - DIVISÃO DE PROJETOS VIÁRIOS
[5 empty] | Data: | MAIO.02
ORÇAMENTO
1-DRENAGEM PLUVIAL
Coluna | Cód. | ÍTEM | Unidades | Quantitativos | Vl. Unitários | Total (R$)
AC6+BJ6 | 90 | Escavação mec vala terra com retroescav prof 2,50 m | m3 | 202.1592 | 4.36 | 881.4141
(41x1,2)BL | 93 | Escavação manual valas em terra até 1,5 m prof | m3 | 6 | 13.45 | 80.7
AJ6+BL6 | 103 | Reenchimento de valas com material local (reaterro) | m3 | 142.0602 | 4.31 | 612.2795
AK6 | 106 | Escoramento tipo A | m3 | 0 | 6.94 | 0
AF6+AZ6 | 110 | Lastro de concreto simples 15 mPa c/ forma (envelop) | m3 | 27.844 | 241.73 | 6730.7301
AA6+BI6 | 111 | Radier de concreto armado 15 mPa | m3 | 6.585 | 310.88 | 2047.1448
V6+BG6 | 112 | Enrocamento com pedra britada | m3 | 28.82 | 41.62 | 1199.4884
AM6+BD6(30) | 125 | Fornec e assent tubo concr simples C2 0.30 P.B | m | 65 | 18.96 | 1232.4
AN6 | 126 | Fornec e assent tubo concr simples C2 0.40 P.B | m | 40 | 28.09 | 1123.6
AO6 | 127 | Fornec e assent tubo concr simples C2 0.50 P.B | m | 38 | 39.2 | 1489.6
AP6+Trav | 128 | Fornec e assent tubo concr simples C2 0.60 P.B | m | 0 | 48.23 | 0
AQ6+Trav | 135 | Fornec e assent tubo concr armado CA-2 0.80 MF | m | 0 | 88.28 | 0
AR6+Trav | 140 | Fornec e assent tubo concr armado CA -2 1.00 MF | m | 0 | 170.66 | 0
AS6+Trav | 141 | Fornec e assent tubo concr armado CA -2 1.20 MF | m | 0 | 226.93 | 0
AU6 | 156 | Poço de visita tipo A 0,80x0,80x1,00 completo | un | 6 | 266.48 | 1598.88
AW6 | 157 | Metro adicional de P.V tipo A 0,80x0,80 | m | 0.886 | 205.21 | 181.8161
AX6 | 158 | Poço de visita tipo B 1,00x1,00x1,50 completo | un | 0 | 406.32 | 0
AZ6 | 159 | Metro adicional de P.V tipo B 1,00x1,00 | m | 0 | 249.04 | 0
BA6 | 160 | Poço de visita tipo C 1,00x1,30x1,50 c/ chassis compl | un | 0 | 471.23 | 0
BC6 | 161 | Metro adicional de P.V tipo C 1,00x1,30 | m | 0 | 283.12 | 0
CONTAR | 172 | Boca-de-lobo c/ fornec e coloc artefatos | un | 5 | 172.78 | 863.9
[5 empty] | TOTAL | 18041.953
Loteamento Cavalhada
G1

## Orçamento G2
PREFEITURA MUNICIPAL DE PORTO ALEGRE
SECRETARIA MUNICIPAL DE OBRAS E VIAÇÃO
EPO - DIVISÃO DE PROJETOS VIÁRIOS
[5 empty] | Data: | MAIO.02
ORÇAMENTO
1-DRENAGEM PLUVIAL
Coluna | Cód. | ÍTEM | Unidades | Quantitativos | Vl. Unitários | Total (R$)
AC6+BJ6 | 90 | Escavação mec vala terra com retroescav prof 2,50 m | m3 | 195.0992 | 4.36 | 850.6325
(41x1,2)BL | 93 | Escavação manual valas em terra até 1,5 m prof | m3 | 4.8 | 13.45 | 64.56
AJ6+BL6 | 103 | Reenchimento de valas com material local (reaterro) | m3 | 117.3242 | 4.31 | 505.6673
AK6 | 106 | Escoramento tipo A | m3 | 0 | 6.94 | 0
AF6+AZ6 | 110 | Lastro de concreto simples 15 mPa c/ forma (envelop) | m3 | 42.008 | 241.73 | 10154.5938
AA6+BI6 | 111 | Radier de concreto armado 15 mPa | m3 | 9.997 | 310.88 | 3107.8674
V6+BG6 | 112 | Enrocamento com pedra britada | m3 | 29.62 | 41.62 | 1232.7844
AM6+BD6(30) | 125 | Fornec e assent tubo concr simples C2 0.30 P.B | m | 20 | 18.96 | 379.2
AN6 | 126 | Fornec e assent tubo concr simples C2 0.40 P.B | m | 85 | 28.09 | 2387.65
AO6 | 127 | Fornec e assent tubo concr simples C2 0.50 P.B | m | 30 | 39.2 | 1176
AP6+Trav | 128 | Fornec e assent tubo concr simples C2 0.60 P.B | m | 7 | 48.23 | 337.61
AQ6+Trav | 135 | Fornec e assent tubo concr armado CA-2 0.80 MF | m | 0 | 88.28 | 0
AR6+Trav | 140 | Fornec e assent tubo concr armado CA -2 1.00 MF | m | 0 | 170.66 | 0
AS6+Trav | 141 | Fornec e assent tubo concr armado CA -2 1.20 MF | m | 0 | 226.93 | 0
AU6 | 156 | Poço de visita tipo A 0,80x0,80x1,00 completo | un | 6 | 266.48 | 1598.88
AW6 | 157 | Metro adicional de P.V tipo A 0,80x0,80 | m | 0.356 | 205.21 | 73.0548
AX6 | 158 | Poço de visita tipo B 1,00x1,00x1,50 completo | un | 0 | 406.32 | 0
AZ6 | 159 | Metro adicional de P.V tipo B 1,00x1,00 | m | 0 | 249.04 | 0
BA6 | 160 | Poço de visita tipo C 1,00x1,30x1,50 c/ chassis compl | un | 0 | 471.23 | 0
BC6 | 161 | Metro adicional de P.V tipo C 1,00x1,30 | m | 0 | 283.12 | 0
CONTAR | 172 | Boca-de-lobo c/ fornec e coloc artefatos | un | 4 | 172.78 | 691.12
[5 empty] | TOTAL | 22559.6202
Loteamento Cavalhada
G2

## Orçamento 4523
PREFEITURA MUNICIPAL DE PORTO ALEGRE
SECRETARIA MUNICIPAL DE OBRAS E VIAÇÃO
EPO - DIVISÃO DE PROJETOS VIÁRIOS
[5 empty] | Data: | MAIO.02
ORÇAMENTO
1-DRENAGEM PLUVIAL
Coluna | Cód. | ÍTEM | Unidades | Quantitativos | Vl. Unitários | Total (R$)
AC6+BJ6 | 90 | Escavação mec vala terra com retroescav prof 2,50 m | m3 | 4826.608 | 4.36 | 21044.0109
(41x1,2)BL | 93 | Escavação manual valas em terra até 1,5 m prof | m3 | 43.2 | 13.45 | 581.04
AJ6+BL6 | 103 | Reenchimento de valas com material local (reaterro) | m3 | 3912.3596 | 4.31 | 16862.2699
AK6 | 106 | Escoramento tipo A | m3 | 3377.976 | 6.94 | 23443.1534
AF6+AZ6 | 110 | Lastro de concreto simples 15 mPa c/ forma (envelop) | m3 | 398.697 | 241.73 | 96377.0258
AA6+BI6 | 111 | Radier de concreto armado 15 mPa | m3 | 143.354 | 310.88 | 44565.8915
V6+BG6 | 112 | Enrocamento com pedra britada | m3 | 452.016 | 41.62 | 18812.9059
AM6+BD6(30) | 125 | Fornec e assent tubo concr simples C2 0.30 P.B | m | 423.2 | 18.96 | 8023.872
AN6 | 126 | Fornec e assent tubo concr simples C2 0.40 P.B | m | 50 | 28.09 | 1404.5
AO6 | 127 | Fornec e assent tubo concr simples C2 0.50 P.B | m | 39 | 39.2 | 1528.8
AP6+Trav | 128 | Fornec e assent tubo concr simples C2 0.60 P.B | m | 0 | 48.23 | 0
AQ6+Trav | 135 | Fornec e assent tubo concr armado CA-2 0.80 MF | m | 412 | 88.28 | 36371.36
AR6+Trav | 140 | Fornec e assent tubo concr armado CA -2 1.00 MF | m | 148 | 170.66 | 25257.68
AS6+Trav | 141 | Fornec e assent tubo concr armado CA -2 1.20 MF | m | 193 | 226.93 | 43797.49
AU6 | 156 | Poço de visita tipo A 0,80x0,80x1,00 completo | un | 6 | 266.48 | 1598.88
AW6 | 157 | Metro adicional de P.V tipo A 0,80x0,80 | m | 1.808 | 205.21 | 371.0197
AX6 | 158 | Poço de visita tipo B 1,00x1,00x1,50 completo | un | 23 | 406.32 | 9345.36
AZ6 | 159 | Metro adicional de P.V tipo B 1,00x1,00 | m | 12.722 | 249.04 | 3168.2869
BA6 | 160 | Poço de visita tipo C 1,00x1,30x1,50 c/ chassis compl | un | 3 | 471.23 | 1413.69
BC6 | 161 | Metro adicional de P.V tipo C 1,00x1,30 | m | 3.383 | 283.12 | 957.795
CONTAR | 172 | Boca-de-lobo c/ fornec e coloc artefatos | un | 36 | 172.78 | 6220.08
| 110 | Concreto simples 15 mPa c/ forma p/alas | m3 | 3.14 | 241.73 | 759.0322
| 111 | Concreto Armado p/ Galerias | m3 | 59.76 | 373.05 | 22293.468
| 110 | Lastro de concreto magro 7 mPa com forma | m3 | 25.92 | 229.96 | 5960.5632
| 12 | Forma mad comp 12 mm esp p/ concr armado | m2 | 7 | 11.72 | 82.04
[5 empty] | TOTAL | 390240.2144
Loteamento Cavalhada
4523 e 4566

## Orçamento D1
PREFEITURA MUNICIPAL DE PORTO ALEGRE
SECRETARIA MUNICIPAL DE OBRAS E VIAÇÃO
EPO - DIVISÃO DE PROJETOS VIÁRIOS
[5 empty] | Data: | MAIO.02
ORÇAMENTO
1-DRENAGEM PLUVIAL
Coluna | Cód. | ÍTEM | Unidades | Quantitativos | Vl. Unitários | Total (R$)
AC6+BJ6 | 90 | Escavação mec vala terra com retroescav prof 2,50 m | m3 | 144.6592 | 4.36 | 630.7143
(41x1,2)BL | 93 | Escavação manual valas em terra até 1,5 m prof | m3 | 3.6 | 13.45 | 48.42
AJ6+BL6 | 103 | Reenchimento de valas com material local (reaterro) | m3 | 112.7873 | 4.31 | 486.113
AK6 | 106 | Escoramento tipo A | m3 | 0 | 6.94 | 0
AF6+AZ6 | 110 | Lastro de concreto simples 15 mPa c/ forma (envelop) | m3 | 9.765 | 241.73 | 2360.4934
AA6+BI6 | 111 | Radier de concreto armado 15 mPa | m3 | 2.565 | 310.88 | 797.4072
V6+BG6 | 112 | Enrocamento com pedra britada | m3 | 19.98 | 41.62 | 831.5676
AM6+BD6(30) | 125 | Fornec e assent tubo concr simples C2 0.30 P.B | m | 91 | 18.96 | 1725.36
AN6 | 126 | Fornec e assent tubo concr simples C2 0.40 P.B | m | 18 | 28.09 | 505.62
AO6 | 127 | Fornec e assent tubo concr simples C2 0.50 P.B | m | 0 | 39.2 | 0
AP6+Trav | 128 | Fornec e assent tubo concr simples C2 0.60 P.B | m | 0 | 48.23 | 0
AQ6+Trav | 135 | Fornec e assent tubo concr armado CA-2 0.80 MF | m | 0 | 88.28 | 0
AR6+Trav | 140 | Fornec e assent tubo concr armado CA -2 1.00 MF | m | 0 | 170.66 | 0
AS6+Trav | 141 | Fornec e assent tubo concr armado CA -2 1.20 MF | m | 0 | 226.93 | 0
AU6 | 156 | Poço de visita tipo A 0,80x0,80x1,00 completo | un | 3 | 266.48 | 799.44
AW6 | 157 | Metro adicional de P.V tipo A 0,80x0,80 | m | 1.03 | 205.21 | 211.3663
AX6 | 158 | Poço de visita tipo B 1,00x1,00x1,50 completo | un | 0 | 406.32 | 0
AZ6 | 159 | Metro adicional de P.V tipo B 1,00x1,00 | m | 0 | 249.04 | 0
BA6 | 160 | Poço de visita tipo C 1,00x1,30x1,50 c/ chassis compl | un | 0 | 471.23 | 0
BC6 | 161 | Metro adicional de P.V tipo C 1,00x1,30 | m | 0 | 283.12 | 0
CONTAR | 172 | Boca-de-lobo c/ fornec e coloc artefatos | un | 3 | 172.78 | 518.34
| 110 | Concreto simples 15 mPa c/ forma p/alas | m3 | 0.21 | 241.73 | 50.7633
[5 empty] | TOTAL | 8965.6052
Loteamento Cavalhada
D1

## Orçamento F2
PREFEITURA MUNICIPAL DE PORTO ALEGRE
SECRETARIA MUNICIPAL DE OBRAS E VIAÇÃO
EPO - DIVISÃO DE PROJETOS VIÁRIOS
[5 empty] | Data: | MAIO.02
ORÇAMENTO
1-DRENAGEM PLUVIAL
Coluna | Cód. | ÍTEM | Unidades | Quantitativos | Vl. Unitários | Total (R$)
AC6+BJ6 | 90 | Escavação mec vala terra com retroescav prof 2,50 m | m3 | 71.3768 | 4.36 | 311.2028
(41x1,2)BL | 93 | Escavação manual valas em terra até 1,5 m prof | m3 | 2.4 | 13.45 | 32.28
AJ6+BL6 | 103 | Reenchimento de valas com material local (reaterro) | m3 | 62.6018 | 4.31 | 269.8138
AK6 | 106 | Escoramento tipo A | m3 | 75.072 | 6.94 | 520.9997
AF6+AZ6 | 110 | Lastro de concreto simples 15 mPa c/ forma (envelop) | m3 | 1.085 | 241.73 | 262.277
AA6+BI6 | 111 | Radier de concreto armado 15 mPa | m3 | 0.3 | 310.88 | 93.264
V6+BG6 | 112 | Enrocamento com pedra britada | m3 | 9.14 | 41.62 | 380.4068
AM6+BD6(30) | 125 | Fornec e assent tubo concr simples C2 0.30 P.B | m | 5 | 18.96 | 94.8
AN6 | 126 | Fornec e assent tubo concr simples C2 0.40 P.B | m | 34 | 28.09 | 955.06
AO6 | 127 | Fornec e assent tubo concr simples C2 0.50 P.B | m | 0 | 39.2 | 0
AP6+Trav | 128 | Fornec e assent tubo concr simples C2 0.60 P.B | m | 0 | 48.23 | 0
AQ6+Trav | 135 | Fornec e assent tubo concr armado CA-2 0.80 MF | m | 0 | 88.28 | 0
AR6+Trav | 140 | Fornec e assent tubo concr armado CA -2 1.00 MF | m | 0 | 170.66 | 0
AS6+Trav | 141 | Fornec e assent tubo concr armado CA -2 1.20 MF | m | 0 | 226.93 | 0
AU6 | 156 | Poço de visita tipo A 0,80x0,80x1,00 completo | un | 22 | 266.48 | 5862.56
AW6 | 157 | Metro adicional de P.V tipo A 0,80x0,80 | m | 1.048 | 205.21 | 215.0601
AX6 | 158 | Poço de visita tipo B 1,00x1,00x1,50 completo | un | 0 | 406.32 | 0
AZ6 | 159 | Metro adicional de P.V tipo B 1,00x1,00 | m | 0 | 249.04 | 0
BA6 | 160 | Poço de visita tipo C 1,00x1,30x1,50 c/ chassis compl | un | 0 | 471.23 | 0
BC6 | 161 | Metro adicional de P.V tipo C 1,00x1,30 | m | 0 | 283.12 | 0
CONTAR | 172 | Boca-de-lobo c/ fornec e coloc artefatos | un | 2 | 172.78 | 345.56
| 110 | Concreto simples 15 mPa c/ forma p/alas | m3 | 0.21 | 241.73 | 50.7633
[5 empty] | TOTAL | 9394.0475
Loteamento Cavalhada
F2

## Orçamento C4
PREFEITURA MUNICIPAL DE PORTO ALEGRE
SECRETARIA MUNICIPAL DE OBRAS E VIAÇÃO
EPO - DIVISÃO DE PROJETOS VIÁRIOS
[5 empty] | Data: | MAIO.02
ORÇAMENTO
1-DRENAGEM PLUVIAL
Coluna | Cód. | ÍTEM | Unidades | Quantitativos | Vl. Unitários | Total (R$)
AC6+BJ6 | 90 | Escavação mec vala terra com retroescav prof 2,50 m | m3 | 33.4099 | 4.36 | 145.6674
(41x1,2)BL | 93 | Escavação manual valas em terra até 1,5 m prof | m3 | 3.6 | 13.45 | 48.42
AJ6+BL6 | 103 | Reenchimento de valas com material local (reaterro) | m3 | 24.7979 | 4.31 | 106.8792
AK6 | 106 | Escoramento tipo A | m3 | 0 | 6.94 | 0
AF6+AZ6 | 110 | Lastro de concreto simples 15 mPa c/ forma (envelop) | m3 | 1.953 | 241.73 | 472.0987
AA6+BI6 | 111 | Radier de concreto armado 15 mPa | m3 | 0.12 | 310.88 | 37.3056
V6+BG6 | 112 | Enrocamento com pedra britada | m3 | 6.84 | 41.62 | 284.6808
AM6+BD6(30) | 125 | Fornec e assent tubo concr simples C2 0.30 P.B | m | 38 | 18.96 | 720.48
AN6 | 126 | Fornec e assent tubo concr simples C2 0.40 P.B | m | 0 | 28.09 | 0
AO6 | 127 | Fornec e assent tubo concr simples C2 0.50 P.B | m | 0 | 39.2 | 0
AP6+Trav | 128 | Fornec e assent tubo concr simples C2 0.60 P.B | m | 0 | 48.23 | 0
AQ6+Trav | 135 | Fornec e assent tubo concr armado CA-2 0.80 MF | m | 0 | 88.28 | 0
AR6+Trav | 140 | Fornec e assent tubo concr armado CA -2 1.00 MF | m | 0 | 170.66 | 0
AS6+Trav | 141 | Fornec e assent tubo concr armado CA -2 1.20 MF | m | 0 | 226.93 | 0
AU6 | 156 | Poço de visita tipo A 0,80x0,80x1,00 completo | un | 1 | 266.48 | 266.48
AW6 | 157 | Metro adicional de P.V tipo A 0,80x0,80 | m | 0.37 | 205.21 | 75.9277
AX6 | 158 | Poço de visita tipo B 1,00x1,00x1,50 completo | un | 0 | 406.32 | 0
AZ6 | 159 | Metro adicional de P.V tipo B 1,00x1,00 | m | 0 | 249.04 | 0
BA6 | 160 | Poço de visita tipo C 1,00x1,30x1,50 c/ chassis compl | un | 0 | 471.23 | 0
BC6 | 161 | Metro adicional de P.V tipo C 1,00x1,30 | m | 0 | 283.12 | 0
CONTAR | 172 | Boca-de-lobo c/ fornec e coloc artefatos | un | 3 | 172.78 | 518.34
| 110 | Concreto simples 15 mPa c/ forma p/alas | m3 | 0.21 | 241.73 | 50.7633
[5 empty] | TOTAL | 2727.0426
Loteamento Cavalhada
C4

## Orçamento B1
PREFEITURA MUNICIPAL DE PORTO ALEGRE
SECRETARIA MUNICIPAL DE OBRAS E VIAÇÃO
EPO - DIVISÃO DE PROJETOS VIÁRIOS
[5 empty] | Data: | MAIO.02
ORÇAMENTO
1-DRENAGEM PLUVIAL
Coluna | Cód. | ÍTEM | Unidades | Quantitativos | Vl. Unitários | Total (R$)
AC6+BJ6 | 90 | Escavação mec vala terra com retroescav prof 2,50 m | m3 | 64.0534 | 4.36 | 279.273
(41x1,2)BL | 93 | Escavação manual valas em terra até 1,5 m prof | m3 | 2.4 | 13.45 | 32.28
AJ6+BL6 | 103 | Reenchimento de valas com material local (reaterro) | m3 | 26.7754 | 4.31 | 115.4022
AK6 | 106 | Escoramento tipo A | m3 | 0 | 6.94 | 0
AF6+AZ6 | 110 | Lastro de concreto simples 15 mPa c/ forma (envelop) | m3 | 28.466 | 241.73 | 6881.0862
AA6+BI6 | 111 | Radier de concreto armado 15 mPa | m3 | 4.311 | 310.88 | 1340.2037
V6+BG6 | 112 | Enrocamento com pedra britada | m3 | 12.78 | 41.62 | 531.9036
AM6+BD6(30) | 125 | Fornec e assent tubo concr simples C2 0.30 P.B | m | 6 | 18.96 | 113.76
AN6 | 126 | Fornec e assent tubo concr simples C2 0.40 P.B | m | 37 | 28.09 | 1039.33
AO6 | 127 | Fornec e assent tubo concr simples C2 0.50 P.B | m | 0 | 39.2 | 0
AP6+Trav | 128 | Fornec e assent tubo concr simples C2 0.60 P.B | m | 45 | 48.23 | 2170.35
AQ6+Trav | 135 | Fornec e assent tubo concr armado CA-2 0.80 MF | m | 0 | 88.28 | 0
AR6+Trav | 140 | Fornec e assent tubo concr armado CA -2 1.00 MF | m | 0 | 170.66 | 0
AS6+Trav | 141 | Fornec e assent tubo concr armado CA -2 1.20 MF | m | 0 | 226.93 | 0
AU6 | 156 | Poço de visita tipo A 0,80x0,80x1,00 completo | un | 1 | 266.48 | 266.48
AW6 | 157 | Metro adicional de P.V tipo A 0,80x0,80 | m | 0.303 | 205.21 | 62.1786
AX6 | 158 | Poço de visita tipo B 1,00x1,00x1,50 completo | un | 0 | 406.32 | 0
AZ6 | 159 | Metro adicional de P.V tipo B 1,00x1,00 | m | 0 | 249.04 | 0
BA6 | 160 | Poço de visita tipo C 1,00x1,30x1,50 c/ chassis compl | un | 0 | 471.23 | 0
BC6 | 161 | Metro adicional de P.V tipo C 1,00x1,30 | m | 0 | 283.12 | 0
CONTAR | 172 | Boca-de-lobo c/ fornec e coloc artefatos | un | 2 | 172.78 | 345.56
| 110 | Concreto simples 15 mPa c/ forma p/alas e valeta concreto | m3 | 3.57 | 241.73 | 862.9761
[5 empty] | TOTAL | 14040.7834
Loteamento Cavalhada
B1