## ORÇAMENTO
2.6 ESTIMATIVA DE CUSTO RECALQUE EBE / ETE IPANEMA
ITEM | DESCRIÇÃO DOS SERVIÇOS | UNID. | QUANT. | PREÇO UNITÁRIO | PREÇO TOTAL (R$) |  | MONQ | MOQ | EN | EI | MN | MI | EE | TER | OUT
1 | Instalação da Obra |  |  |  |  | 0%
1.1 | Canteiro de obras para Redes de Esgoto com somente 1 (uma) frente de Obra | cj | 1 | 6666.72 | 6666.72 | 0.2978% | 1000.008 | EN: 1000.008; MN: 4666.704 |  | Tubo c/ flanges, PN10, DN200, L=1.000mm F°F° | un. | 3 | 911.04 | 2733.12
1.2 | Canteiro de obra para Rede de Esgotos - Canteiros Auxiliares para metragens superiores a 2 Km | cj | 1 | 3349.28 | 3349.28 | 0.1496% | 502.392 | EN: 502.392; MN: 2344.496
1.3 | Locação | m | 2856 | 4.17 | 11909.52 | 0.5319% |  | MOQ: 10242.1872; EN: 1429.1424; MN: 238.1904 |  | Toco c/ pontas, JE, DN500, L=800mm F°F° | un. | 6 | 5085.66 | 30513.96
1.4 | Sinalização e Proteção | m | 2856 | 2.24 | 6397.44 | 0.2857% |  | MOQ: 5565.7728; EN: 703.7184; MN: 127.9488 |  | Curva 90° c/ bolsas, JE, DN500 F°F° | un. | 2 | 4504.2 | 9008.4
2 | Escavação |  |  |  |  | 0% | [10 empty] | Curva 90° c/ flanges, DN200 F°F° | un. | 3 | 6442.08 | 19326.24
2.1 | Manual em terra até 2,00m | m³ | 1028.16 | 9.46 | 9726.4 | 0.4344% | 9726.4 | [9 empty] | Curva 45° c/ bolsas, JE, DN500 F°F° | un. | 6 | 3578.928 | 21473.57
2.2 | Mecânica em terra até 2,00 m | m³ | 1542.24 | 5.64 | 8698.24 | 0.3885% | 2348.5248 | EN: 3914.208; MN: 2435.5072 |  | Curva 22° c/ bolsas, JE, DN500 F°F° | un. | 4 | 2878.704 | 11514.82
2.3 | Mecânica em terra maior que 2,00 m | m³ | 2570.4 | 6.73 | 17298.8 | 0.7726% | 4670.676 | EN: 7784.46; MN: 4843.664 |  | Curva 11° c/ bolsas, JE, DN500 F°F° | un. | 6 | 2653.956 | 15923.74
3 | Remoção do Material Escavado | m³ | 6426 | 5.82 | 37399.32 | 1.67% | 37399.32 | [9 empty] | Tê de redução 90° c/ bolsa e flange, JE, DN500x200 F°F° | un. | 3 | 7560 | 22680
4 | Reaterro Compactado |  |  |  |  | 0% | [10 empty] | Tê de redução 90° c/ bolsa e flange, JE, DN500x100 F°F° | un. | 3 | 6615 | 19845
4.1 | Com Areia | m³ | 5140.8 | 24.2 | 124407.36 | 5.556% | 18661.104 | EN: 19905.1776; MN: 85841.0784 |  | Registro de gaveta c/ flanges, PN10, DN100 F°F° | un. | 3 | 589.44 | 1768.32
4.2 | Com Material Escavado | m³ | 1285.2 | 4.03 | 5179.36 | 0.2313% | 5179.36 | [9 empty] | Registro de gaveta c/ flanges, PN10, DN200 F°F° | un. | 3 | 1001.028 | 3003.09
5 | Escoramento |  |  |  |  | 0% | [10 empty] | Válvula de alívio c/ flanges, PN10, DN100 F°F° | un. | 3 | 5460 | 16380
5.1 | Contínuo Metálico | m | 5712 | 34.67 | 198035.04 | 8.845% | 15842.8032 | EN: 55449.8112; MN: 126742.4256 |  | Luva de correr c/ bolsas, JE, DN500 F°F° | un. | 3 | 2160 | 6480
6 | Rebaixamento e Esgotamento |  |  |  |  | 0% | [14 empty] | 180650.26
6.1 | Rebaixamento lençol freático c/ ponteiras | m | 2142 | 43.07 | 92255.94 | 4.12% | 7380.4752 | EN: 25831.6632; MN: 59043.8016
7 | Fornecimento de Materiais e Assentamento |  |  |  |  | 0%
7.1 | Tubo DN 500, L=6.000mm F°F°, PB JE | m | 2856 | 417.6 | 1192665.6 | 53.27% |  | MN: 1192665.6 | 437.4
7.2 | Pecas F°F° | cj | 1 | 180650.26 | 180650.26 | 8.068% |  | MN: 180650.26
8 | Assentamento e Montagem |  |  |  |  | 0%
8.1 | Assentamento DN 500, L=6.000mm F°F°, JE | m | 2856 | 6.264 | 17889.99 | 0.799% | 17889.99
8.2 | Montagem de Peças | cj | 1 | 72260.104 | 72260.11 | 3.227% |  | MN: 72260.11
9 | Remoção/Recomposição de Pavimento |  |  |  |  | 0%
9.1 | Asfalto espess. 5cm | m² | 599.76 | 57.36 | 34402.24 | 1.537% | 6536.4256 | EN: 5160.336; MN: 22705.4784
9.2 | Paralelepípedo | m² | 1399.44 | 12.41 | 17367.06 | 0.7757% | 3299.7414 | EN: 2605.059; MN: 11462.2596
10 | Estruturas |  |  |  |  | 0%
10.1 | Blocos de Ancoragem |  |  |  |  | 0%
10.1.1 | Concreto fck=20 Mpa, mínimo de 350 kg/m³ (preparo, lançamento e cura) | m³ | 50 | 224.66 | 11233 | 0.5017% | 2808.25 | EN: 112.33; MN: 8312.42
10.1.2 | Formas de compensado resinado, inclusive escoramentos - reaproveitamento 3x | m² | 300 | 32.97 | 9891 | 0.4418% | 5934.6 | MN: 3956.4
10.1.3 | Armadura CA-50/60, dobrada e instalada | kg | 5000 | 3.7 | 18500 | 0.8263% | 5365 | MN: 13135
10.2 | Chegada na ETE Ipanema |  |  |  |  | 0%
10.2.1 | Concreto armado fck=20 Mpa, mínimo de 350 kg/m³ (preparo, lançamento e cura) | m³ | 60 | 224.66 | 13479.6 | 0.602% | 3369.9 | EN: 134.796; MN: 9974.904
10.2.2 | Formas de compensado resinado, inclusive escoramentos - reaproveitamento 3x | m² | 3600 | 32.97 | 118692 | 5.301% | 71215.2 | MN: 47476.8
10.2.3 | Armadura CA-50/60, dobrada e instalada | kg | 6000 | 3.7 | 22200 | 0.9915% | 6438 | MN: 15762
10.2.4 | Calha Parshall, W=12" Fiberclass | pç | 1 | 6000 | 6000 | 0.268% | 1740 | MN: 4260
11 | Cadastro | m | 2856 | 0.85 | 2427.6 | 0.1084% |  | MOQ: 1116.696; MN: 1310.904
TOTAL (R$) - RECALQUE EBE / ETE IPANEMA |  |  |  |  | 2238981.88 | 100% | 227308.1702 | 16924.656 | 124533.1018 | 0 | 1870215.952 | 0 | 0 | 0 | 0 | 2238981.88
Data base: agosto/2003 | [6 empty] | 10.15% | 0.7559% | 5.562% | 0% | 83.53% | 0% | 0% | 0% | 0% | 100%
R$ sem BDI |  |  |  |  | 2066166.68

## DADOS
1.2.3 | 2856 | 1.8 | 5140.8
1.8
3.1 | 2856 | 1.8 | 1 | 5140.8
3.4 |  |  | 1028.16
4.1 | 2856 | 1.8 | 2 | 10281.6