## Plan1
2.5 ESTIMATIVA DE CUSTO EBE-FINAL/RESTINGA
ITEM | DESCRIÇÃO DOS SERVIÇOS | UNID. | QUANT. | PREÇO UNITÁRIO | PREÇO TOTAL (R$) |  | MONQ | MOQ | EN | EI | MN | MI | EE | TER | OUT
1 | Instalação da Obra
1.1 | Limpeza do Terreno | m² | 1300 | 0.81 | 1053 | 0.04575% | 1053
1.2 | Canteiro de Obra | un. | 1 | 6666.72 | 6666.72 | 0.2897% | 1000.008 | EN: 1000.008; MN: 4666.704
1.3 | Locação da Obra por m² Construído | m² | 250 | 1.5 | 375 | 0.01629% |  | MOQ: 326.25; EN: 41.25; MN: 7.5
1.4 | Placa de Obra-pintada/fixada estrutura de madeira | m² | 9 | 200.47 | 1804.23 | 0.07839% |  | MN: 1804.23
2 | Movimentação de Terra
2.1 | Manual em terra até 2,00m | m³ | 200 | 9.46 | 1892 | 0.08221% | 1892
2.2 | Mecânica em terra maior que 2,00 m | m³ | 2100 | 6.73 | 14133 | 0.6141% | 3815.91 | EN: 6359.85; MN: 3957.24
2.3 | Esgotamento | vb | 1 | 25200 | 25200 | 1.095% | 3780 | EN: 4032; MN: 17388 |  | Bocal de sucção em curva c/ flange e ponta, PN10, DN700x600 Aço Carbono | un. | 2 | 5800 | 11600
2.4 | Escoramento Metálico Contínuo Metálico | m² | 900 | 34.67 | 31203 | 1.356% | 4680.45 | EN: 4992.48; MN: 21530.07 |  | Tubo c/ flanges e anel de engaste, PN10, DN 600, L=1000 mm Aço Inox | un. | 2 | 9800 | 19600
2.5 | Reaterro com Areia | m³ | 60 | 24.2 | 1452 | 0.06309% | 1452 | [9 empty] | Válvula borboleta c/flanges série AWWA, c/redutor engrenagem, volante e acionam. elétrico, PN10, DN600 F°F° | un. | 2 | 40260 | 80520
2.6 | Reaterro com solo reaproveitado | m³ | 1000 | 5.82 | 5820 | 0.2529% | 5820 | [9 empty] | Toco c/ flange e ponta, PN10, DN 600, L=300 mm Aço Carb. | un. | 4 | 1200 | 4800
2.7 | Fornecimento e Assentamento de Tubo de Concreto Armado CA-2 MF 900 | vb | 1 | 30000 | 30000 | 1.303% |  | MN: 30000 |  | Toco Telescópico (Junta de montagem travada axialmente) PN10, DN600 Aço Carbono | un. | 2 | 7100 | 14200
3 | Infraestrutura |  |  |  |  | 0% | [10 empty] | Redução excêntrica c/ flanges, PN10, DN600xHOLD (300mm), L=600mm Aço Carbono | un. | 2 | 7400 | 14800
3.1 | Fundações | vb | 1 | 280000 | 280000 | 12.17% | 70000 | EN: 2800; MN: 207200 |  | Redução concêntrica c/ flanges, PN10, DN500xHOLD (300mm), L=600mm Aço Carbono | un. | 2 | 5400 | 10800
4 | Estruturas | [15 empty] | Curva 90º c/ flanges, PN10, DN500 F°F° | un. | 2 | 3300 | 6600
4.1 | Concreto fck=20 Mpa, mínimo de 350 kg/m³ (preparo, lançamento e cura) | m³ | 250 | 224.66 | 56165 | 2.44% | 14041.25 | EN: 561.65; MN: 41562.1 |  | Válvula de retenção dupla portinhola, PN10, DN 500 F°F° | un. | 2 | 20000 | 40000
4.2 | Formas de compensado resinado, inclusive escoramentos - reaproveitamento 3x | m² | 4000 | 32.97 | 131880 | 5.73% | 79128 | MN: 52752 |  | Toco c/ flange e ponta, PN10, DN 500, L=500 mm FºFº | un. | 6 | 1800 | 10800
4.3 | Armadura CA-50/60, dobrada e instalada | kg | 32500 | 3.7 | 120250 | 5.225% | 25252.5 | MN: 94997.5 |  | Toco Telescópico (Junta de montagem travada axialmente) PN10, DN500 Aço Carbono | un. | 3 | 6500 | 19500
4.4 | Guarda-corpo padrão DMAE | m | 58 | 87.54 | 5077.32 | 0.2206% |  | MN: 5077.32 |  | Válvula borboleta c/flanges série AWWA, c/redutor engrenagem, volante e acionam. elétrico, PN10, DN500 F°F° | un. | 2 | 37000 | 74000
4.5 | Construção Civil / Instalações Prediais | vb | 1 | 67500 | 67500 | 2.933% |  | MN: 67500 |  | Curva 45° c/ flanges, PN10, DN500 F°F° | un. | 2 | 3400 | 6800
5 | Urbanização/Arquitetura |  |  |  |  | 0% | [10 empty] | Junção 45° c/ flanges, PN10, DN500x500 F°F° | un. | 2 | 5800 | 11600
5.1 | Muro PMCA placa única 2,90 x 2,50m | m | 190 | 283.2 | 53808 | 2.338% |  | MN: 53808 |  | Tubo c/ flange e ponta, PN10, DN 500, L=2.060 mm FºFº | un. | 1 | 3500 | 3500
5.2 | Escada tipo marinheiro (padrão DMAE) | cj. | 1 | 2640 | 2640 | 0.1147% |  | MN: 2640 |  | Tubo c/ flange e ponta, PN10, DN 500, L=2.500 mm FºFº | un. | 1 | 3000 | 3000
5.3 | Portão de Ferro de Correr e Porta para Pedestre | un | 1 | 5500 | 5500 | 0.239% |  | MN: 5500 |  | Toco c/ flanges e aba de vedação, PN10, DN 500, L=700 mm Aço Carbono | un. | 1 | 4100 | 4100
5.4 | Portas de Ferro de Abrir | un | 5 | 3500 | 17500 | 0.7604% |  | MN: 17500 |  | Tubo c/ flange e ponta, PN10, DN 500, L=2.480 mm FºFº | un. | 1 | 3800 | 3800
5.5 | Portas de Madeira | un | 3 | 1200 | 3600 | 0.1564% |  | MN: 3600 |  | Tubo c/ flanges e aba de vedação, PN10, DN 500, L=1500 mm Aço Carbono | un. | 1 | 6300 | 6300
5.6 | Janelas | m² | 200 | 45 | 9000 | 0.391% |  | MN: 9000 |  | Válvula de retenção portinhola única, PN10, DN 500 F°F° | un. | 1 | 28000 | 28000
5.7 | Alvenaria | m² | 200 | 40 | 8000 | 0.3476% |  | MN: 8000 |  | Válvula borboleta c/flanges série AWWA, c/redutor engrenagem e volanteo, PN10, DN500 F°F° | un. | 1 | 30000 | 30000
5.8 | Telhado | m² | 140 | 50 | 7000 | 0.3041% |  | MN: 7000 |  | Tê 90° c/ flanges, PN10, DN500x100 F°F° | un. | 1 | 4000 | 4000
5.9 | Sanitários | un | 2 | 3000 | 6000 | 0.2607% |  | MN: 6000 |  | Toco c/ flange e ponta c/aba de vedação e fixação, PN10, DN 500, L=1000 mm Aço | un. | 1 | 540 | 540
6 | Equipamentos Mecânicos |  |  |  |  | 0% | [10 empty] | Curva 45° c/ flanges, PN10, DN100 F°F° | un. | 1 | 150 | 150
6.1 | Grupo Motor-Bomba |  |  |  |  | 0% | [10 empty] | Toco c/ flange e ponta, PN10, DN 100, L=250 mm FºFº | un. | 1 | 120 | 120
6.1.1 | Colocação Instalação Grupo Motor Bomba | un. | 2 | 25000 | 50000 | 2.172% |  | MOQ: 50000 |  | Registro de gaveta c/ flanges e volante (Euro23), PN10, DN 100 F°F° | un. | 1 | 770 | 770
6.2 | Grupo moto-bomba, Q=190L/s e AMT=11,31mca, 50CV | un. | 2 | 202000 | 404000 | 17.55% |  | EN: 404000 |  | Flange cego, PN10, DN500 F°F° | un. | 1 | 700 | 700
6.3 | Peças e Equipamentos |  |  |  |  | 0% | [10 empty] | Tubo c/ flanges, PN10, DN100, L=2.300mm F°F° | un. | 1 | 280 | 280
6.3.1 | Peças de F°F° | cj. | 1 | 410880 | 410880 | 17.85% |  | MN: 410880 | [5 empty] | 410880 | 3959.75
6.3.2 | Comporta c/ sentido duplo de fluxo c/ haste de prolongamento e pedestal de suspenção, DN800x800mm F°F° | cj. | 1 | 6000 | 6000 | 0.2607% |  | MN: 6000 | [6 empty] | 5000
6.3.3 | Stop-log em Fiberglass, com pedestal de manobras e haste de prolongamento e volante, com 1003 x 800mm | cj. | 4 | 1800 | 7200 | 0.3128% |  | MN: 7200 | [6 empty] | 1500
6.3.4 | Sistema de Gradeamento Mecanizado | cj. | 1 | 32000 | 32000 | 1.39% |  | MN: 32000
6.3.5 | Sistema Desarenador Mecanizado por Raspagem | cj. | 1 | 62000 | 62000 | 2.694% |  | MN: 62000
6.3.6 | Ponte Rolante com Talha e Trole elétricos cap. 1.500 kg | cj. | 1 | 31000 | 31000 | 1.347% |  | MN: 31000
6.3.7 | Talha e trole elétricos instalados em monovia cap. 1.500 kg | cj. | 1 | 16000 | 16000 | 0.6952% |  | MN: 16000
6.3.8 | Conjunto de drenagem da sala de bombas | cj. | 1 | 5000 | 5000 | 0.2172% |  | MN: 5000
6.3.9 | Montagem de Peças | vb | 1 | 164352 | 164352 | 7.141% |  | MOQ: 164352 | [6 empty] | 10459.75
7 | Equipamentos Elétricos |  |  |  |  | 0%
7.1 | Projeto e execução de entrada de energia | vb | 1 | 7500 | 7500 | 0.3259% | 7500
7.2 | Projeto e execução de reforço de rede | vb | 1 | 5500 | 5500 | 0.239% | 5500
7.3 | Instalações Elétrica e Automação(com inversor de freqüência) | vb | 1 | 145000 | 145000 | 6.3% |  | MOQ: 29000; MN: 116000
8 | Isolamento Acústico | m² | 160 | 70 | 11200 | 0.4866% |  | MN: 11200
9 | Entrega Final |  |  |  |  | 0%
9.1 | Execução de enleivamento com grama tipo catarina | m² | 1000 | 13.584 | 13584 | 0.5902% | 1358.4 | MN: 12225.6
9.2 | Arborização | vb | 1 | 6500 | 6500 | 0.2824% |  | MN: 6500
9.3 | Via de acesso, pavimentação com brita | vb | 300 | 60 | 18000 | 0.7821% | 3600 | MN: 14400
9.4 | Cadastros | vb | 1 | 6500 | 6500 | 0.2824% | 650 | EN: 650; MN: 5200
9.5 | Limpeza da Obra | m² | 1300 | 4.476 | 5818.8 | 0.2528% | 5818.8
TOTAL - EBE-FINAL/RESTINGA |  |  |  |  | 2301554.07 | 100% | 236342.318 | 243678.25 | 424437.238 | 0 | 1397096.264 | 0 | 0 | 0 | 0 | 2301554.07
[5 empty] | 2264735.27 |  | 10.27% | 10.59% | 18.44% | 0% | 60.7% | 0% | 0% | 0% | 0% | 100%
Data base: agosto/2003
R$ sem BDI