## MOD ORÇ MAR 03
PREFEITURA MUNICIPAL DE PORTO ALEGRE
DEPARTAMENTO DE ESGOTOS PLUVIAIS
MAR/2003
ORÇAMENTO SMOV/EPO/DPV
1-SERVIÇOS PRELIMINARES
Cód. | ÍTEM | Unidades | Quantitativos | Vl. Unitários | Total (R$)
| INSTALAÇÃO DE CANTEIRO DE OBRA (GRANDE) | un | 1 | 5000 | 5000
15 | CAPINA E LIMPEZA DO TERRENO | m² | 61600 | 1.25 | 77000
14 | PLACA DE OBRA | un | 1 | 546 | 546
16 | REMOCAO DE ARVORE 0 < 30 cm | un | 124 | 12.72 | 1577.28
17 | REMOCAO DE ARVORE 0 > 30 cm | un | 69 | 16.95 | 1169.55
| TRANSPLANTE VEGETAIS MÉDIO PORTE | un | 4 | 1058.72 | 4234.88
Sub total Serviços Preliminares (R$) |  |  |  |  | 89527.71
2-MOVIMENTO DE TERRA / DIQUE
Cód. | ÍTEM | Unidades | Quantitativos | Vl. Unitários | Total (R$)
24 | ESCAVACAO MECANICA EM TERRA | m³ | 67635 | 3.62 | 244838.7
196 | TRANSP COM CARGA E DESCARGA ATE 2km EM CAM TOMB | m³ | 29836 | 7.14 | 213029.04
197 | TRANSPORTE POR km EXCEDENTE | m³xkm | 1138970 | 1.26 | 1435102.2
21 | FORNECIMENTO ATERRO IMPORTADO ISC 10% | m³ | 37799 | 6.91 | 261191.09
20 | ATERRO COMPACTADO NA PISTA COM SOLO LOCAL | m³ | 5300 | 1.84 | 9752
| ARGILA COMPACTADA COM CONTROLE TECNOLÓGICO - PN 95% | m³ | 37799 | 3.5 | 132296.5
87 | REGULARIZACAO PASSEIO COM SAIBRO IMPORT COMPACTADO | m³ | 1215 | 28.32 | 34408.8
88 | FORNECIMENTO E COLOCACAO DE GRAMA DE CAMPO | m² | 53400 | 8.56 | 457104
28 | EXEC APLIC MEIO FIO CONCRETO PREMOLDADO | m | 3680 | 14.77 | 54353.6
183 | CERCA DE ARAME GALVANIZADO | m² | 840 | 41.04 | 34473.6
| TELA EM MALHA HEXAGONAL DE DUPLA TORÇÃO 8 X 10 ARAME DN 2,4 MM REVESTIDA COM PVC P/ REFORÇO DE SOLO | m² | 140 | 16 | 2240
| GEOGRELHA PARA REFORÇO DE SOLO RESISTÊNCIA DO SOLO A TRAÇÃO LONGITUDINAL DE 150 kN/m | m² | 9174 | 25 | 229350
| GEOGRELHA PARA REFORÇO DE SOLO RESISTÊNCIA DO SOLO A TRAÇÃO LONGITUDINAL DE 120 Kn/m | m² | 660 | 19 | 12540
| GABIÕES TIPO CAIXA TELA REVESTIDA POR PVC (H=1,0 M) | m³ | 840 | 147 | 123480
| GABIÕES TIPO CAIXA TELA REVESTIDA POR PVC (0,50 X 0,50 M) | m³ | 18 | 180 | 3240
| GEOTEXTIL NÃO TECIDO (300G/M²) | m² | 1386 | 3 | 4158
Sub total Movimento de Terra/Dique (R$) |  |  |  |  | 3251557.53
TOTAL GERAL DA OBRA (R$) |  |  |  |  | 3341085.24
Execução dos Diques de Proteção