## F8 LD
OBRA: AV. SEVERO DULLIUS | [13 empty] | REDE DE ESGOTO PLUVIAL | [7 empty] | F8 |  |  | Rh | Acanal | BASE | Altura | Perímetro | declividade | velocidade | vazao | TR | n | 1/n
TR: 5 anos | [6 empty] | COEF. RUN-OFF: 0,6 |  |  |  | PLANILHA DE DIMENSIONAMENTO | [10 empty] | LD
POSTO HIDROLÓGICO : AEROPORTO | [10 empty] | MICRODRENAGEM
LOCAL | VÉRTICE | [5 empty] | ÁREA(ha) |  | COTA DA RUA |  |  |  |  | VAZÃO |  |  | VAZÃO | VELOCIDADE |  |  |  |  | COTA DO GREIDE
| MONT. | JUS. | L | A1 | C1 | AxC | TRECHO | ACUM. | MONT. | JUS. | I RUA | TC | Imáx | PROJ | DN | I CANAL | CANAL | V DN | Qh/QD | Cv | V N | T P | MONT. | JUS.
|  |  | (m) | [7 empty] | (m/m) | (min) |  | (l/s) | (m) | (m/m) | (l/s) |  |  |  |  | (min)
EST. 39 | 163 | 113A | 22 |  |  |  | 0.8 | 0.8 | 2.489 | 2.489 | 0 | 5 |  | 155 | 0.6 | 0.0015 | 230 | 0.8 |  |  | 0.85 | 0.42 | 1.433 | 1.4
EST. 42 | 164 | ALA 165 | 18 |  |  |  | 0.5 | 0.5 | 2.723 | 2.723 | 0 | 5 |  | 97 | 0.5 | 0.002 | 160 | 0.82 |  |  | 0.85 | 0.35 | 1.352 | 1.316
EST. 45 | 166 | 167 | 40 |  |  |  | 0.5 | 0.5 | 2.627 | 2.243 | 0.0096 | 5 |  | 97 | 0.5 | 0.002 | 160 | 0.82 |  |  | 0.85 | 0.77 | 1.414 | 1.334
EST. 47 | 167 | 168 | 42 |  |  |  | 0.8 | 1.3 | 2.243 | 2.105 | 0.0032857 | 5.77 |  | 241 | 0.6 | 0.002 | 260 | 0.95 |  |  | 1.07 | 0.64 | 1.234 | 1.15
EST. 49 | 168 | ALA 169 | 18 |  |  |  | 0.2 | 1.5 | 2.105 | 2.105 | 0 | 6.41 |  | 270 | 0.6 | 0.0025 | 300 | 1.08 |  |  | 1.22 | 0.24 | 1.15 | 1.105
EST. 51 | 170 | 171 | 43 |  |  |  | 0.8 | 0.8 | 2.126 | 2.182 | -0.0013023 | 5 |  | 155 | 0.6 | 0.0015 | 230 | 0.8 |  |  | 0.85 | 0.84 | 1.192 | 1.127
EST. 53 | 171 | ALA 172 | 18 |  |  |  | 0.2 | 1 | 2.182 | 2.182 | 0 | 5.84 |  | 185 | 0.6 | 0.0015 | 230 | 0.8 |  |  | 0.88 | 0.33 | 1.127 | 1.1
EST. 56 | 173 | ALA 174 | 18 |  |  |  | 0.6 | 0.6 | 2.35 | 2.35 | 0 | 5 |  | 116 | 0.5 | 0.002 | 160 | 0.82 |  |  | 0.89 | 0.33 | 1.066 | 1.03
EST. 59 | 175 | 178 | 40 |  |  |  | 0.8 | 0.8 | 2.695 | 2.39 | 0.007625 | 5 |  | 155 | 0.6 | 0.0015 | 230 | 0.8 |  |  | 0.85 | 0.78 | 1.232 | 1.172
EST. 64 | 176 | 177 | 40 |  |  |  | 0.8 | 0.8 | 2.46 | 2.544 | -0.0021 | 5 |  | 155 | 0.6 | 0.0015 | 230 | 0.8 |  |  | 0.85 | 0.78 | 1.273 | 1.213
| 177 | 178 | 22 |  |  |  | 0.3 | 1.1 | 2.544 | 2.39 | 0.007 | 5.78 |  | 204 | 0.6 | 0.0015 | 230 | 0.8 |  |  | 0.9 | 0.4 | 1.213 | 1.18
EST. 61 | 178 | ALA 179 | 18 |  |  |  | 0.2 | 2.1 | 2.39 | 2.39 | 0 | 6.18 |  | 382 | 0.8 | 0.0012 | 440 | 0.88 |  |  | 0.99 | 0.3 | 0.9716 | 0.95
EST. 67 | 180 | 181 | 20 |  |  |  | 0.8 | 0.8 | 2.275 | 2.537 | -0.0131 | 5 |  | 155 | 0.6 | 0.0015 | 230 | 0.8 |  |  | 0.85 | 0.38 | 0.965 | 0.935
EST. 68 | 181 | ALA 182 | 18 |  |  |  | 0.2 | 1 | 2.537 |  |  | 5.38 |  | 190 | 0.6 | 0.0015 | 230 | 0.8 |  |  | 0.89 | 0.33 | 0.935 | 0.908
Saída aeroporto | 183 | 184 | 15 |  |  |  | 0.1 | 2 | 2.27 | 2.182 | 0.0058667 | 5 |  | 386 | 0.8 | 0.0012 | 440 | 0.8 |  |  | 0.9 | 0.27 | 1.004 | 0.986
| 185 | 186 | 30 |  |  |  | 0.24 | 2.56 | 2.122 | 2.28 | -0.0052667 | 5.9 |  | 472 | 0.8 | 0.0015 | 500 | 1 |  |  | 1.13 | 0.44 | 0.934 | 0.889
| 186 | 187 | 38 |  |  |  | 0.31 | 2.87 | 2.28 | 2.486 | -0.0054211 | 6.34 |  | 517 | 0.8 | 0.0018 | 540 | 1.15 |  |  | 1.31 | 0.48 | 0.889 | 0.82
EST.72 | 187 | ALA188 | 20 |  |  |  | 0.48 | 3.35 | 2.486 |  | 0.1243 | 6.82 |  | 590 | 0.8 | 0.0022 | 600 | 1.2 |  |  | 1.36 | 0.24 | 0.82 | 0.776

## Mauá
OBRA: Terminal da AV. Mauá | [13 empty] | REDE DE ESGOTO PLUVIAL
TR: 5 anos | [6 empty] | COEF. RUN-OFF: 0,80 |  |  |  | PLANILHA DE DIMENSIONAMENTO
POSTO HIDROLÓGICO : REDENÇÃO | [10 empty] | MICRODRENAGEM
LOCAL | VÉRTICE | [5 empty] | ÁREA(ha) |  | COTA DA RUA |  |  |  |  | VAZÃO |  |  | VAZÃO | VELOCIDADE |  |  |  |  | COTA DO GREIDE
| MONT. | JUS. | L | A1 | C1 | AxC | TRECHO | ACUM. | MONT. | JUS. | I RUA | TC | Imáx | PROJ | DN | I CANAL | CANAL | V DN | Qh/QD | Cv | V N | T P | MONT. | JUS.
|  |  | (m) | [7 empty] | (m/m) | (min) |  | (l/s) | (m) | (m/m) | (l/s) |  |  |  |  | (min)
| 10 | 20 | 9 |  |  |  | 0.1 | 0.1 | 3.29 | 3.6 | -0.034444 | 5 |  | 31 | 0.3 | 0.008 | 90 | 1.2 |  |  | 1.08 | 0.14 | 2.652 | 2.58
| 11 | 20 | 5 |  |  |  | 0.1 | 0.1 | 3.59 | 3.6 | -0.002 | 5 |  | 31 | 0.3 | 0.008 | 90 | 1.2 |  |  | 1.08 | 0.08 | 2.64 | 2.6
| 13 | 15 | 5 |  |  |  | 0.1 | 0.1 | 4.165 | 3.985 | 0.036 | 5 |  | 31 | 0.3 | 0.008 | 90 | 1.2 |  |  | 1.08 | 0.08 | 2.75 | 2.71
| 14 | 15 | 5 |  |  |  | 0.1 | 0.1 | 4.16 | 3.985 | 0.035 | 5 |  | 31 | 0.3 | 0.008 | 90 | 1.2 |  |  | 1.08 | 0.08 | 2.75 | 2.71
| 15 | 16 | 5 |  |  |  | 0.1 | 0.3 | 3.985 | 3.995 | -0.002 | 5.08 |  | 92 | 0.3 | 0.01 | 100 | 1.35 |  |  | 1.53 | 0.05 | 2.71 | 2.66
| 12 | 50 | 5 |  |  |  | 0.1 | 0.1 | 3.98 | 3.91 | 0.014 | 5 |  | 31 | 0.3 | 0.008 | 90 | 1.2 |  |  | 1.08 | 0.08 | 2.65 | 2.61
| PVE | 50 | 19 |  |  |  | 0.2 | 5.94 | 3.97 | 3.91 | 0.011 | 11.59 |  | 1397 | 1 | 0.0045 | 1530 | 2 |  |  | 2.26 | 0.14 | 1.74 | 1.654
| 50 | 60 | 64 |  |  |  | 0.12 | 6.86 | 3.91 | 3.363 | 2.669 | 11.83 |  | 1600 | 1 | 0.0046 | 1700 | 2.05 |  |  | 2.33 | 0.45 | 1.654 | 1.36
| 20 | 50 | 8.5 |  |  |  | 0.15 | 0.35 | 3.6 | 3.91 | -0.0365 | 5.14 |  | 107 | 0.4 | 0.0055 | 155 | 1.2 |  |  | 1.29 | 0.11 | 2.477 | 2.43
| 16 | 50 | 16 |  |  |  | 0.15 | 0.45 | 3.995 | 3.91 | 0.0053 | 5.13 |  | 138 | 0.4 | 0.0055 | 155 | 1.2 |  |  | 1.36 | 0.2 | 2.56 | 2.472

## Mauá (2)
OBRA: Terminal da AV. Mauá | [13 empty] | REDE DE ESGOTO PLUVIAL
TR: 5 anos | [6 empty] | COEF. RUN-OFF: 0,80 |  |  |  | PLANILHA DE DIMENSIONAMENTO
POSTO HIDROLÓGICO : REDENÇÃO | [10 empty] | MICRODRENAGEM
LOCAL | VÉRTICE | [5 empty] | ÁREA(ha) |  | COTA DA RUA |  |  |  |  | VAZÃO |  |  | VAZÃO | VELOCIDADE |  |  |  |  | COTA DO GREIDE
| MONT. | JUS. | L | A1 | C1 | AxC | TRECHO | ACUM. | MONT. | JUS. | I RUA | TC | Imáx | PROJ | DN | I CANAL | CANAL | V DN | Qh/QD | Cv | V N | T P | MONT. | JUS.
|  |  | (m) | [7 empty] | (m/m) | (min) |  | (l/s) | (m) | (m/m) | (l/s) |  |  |  |  | (min)
| 25 | 26 | 10 |  |  |  | 0.1 | 0.1 | 3.774 | 3.763 | 0.0011 | 5 |  | 31 | 0.3 | 0.008 | 90 | 1.2 |  |  | 1.09 | 0.15 | 2.304 | 2.224
| 26 | 27 | 10 |  |  |  | 0.1 | 0.2 | 3.763 | 3.743 | 0.002 | 5.15 |  | 61 | 0.3 | 0.008 | 90 | 1.2 |  |  | 1.28 | 0.13 | 2.224 | 2.144
| 27 | 60 | 8 |  |  |  | 0.1 | 0.3 | 3.743 | 3.363 | 0.0475 | 5.28 |  | 91 | 0.4 | 0.0056 | 155 | 1.2 |  |  | 1.25 | 0.1 | 2.044 | 2
| 28 | 29 | 12 |  |  |  | 0.15 | 0.15 | 3.732 | 3.723 | 0.0008 | 5 |  | 46 | 0.3 | 0.008 | 90 | 1.2 |  |  | 1.21 | 0.16 | 2.276 | 2.18
| 29 | 60 | 10 |  |  |  | 0.1 | 0.25 | 3.723 | 3.363 | 0.036 | 5.16 |  | 77 | 0.3 | 0.008 | 90 | 1.2 |  |  | 1.34 | 0.12 | 2.18 | 2.1