## IP
Custo dos Materiais - Duplicação da Av. Dona Teodora - Iluminação Pública Viária(postes CEEE)
Material | Fabricante/Fornecedor | Quantidade | Custo Unitário | Custo Total
Lâmpada de vapor de sódio VSAP 250W - tubular | Philips ou similar | 95 | 65 | 6175
Reator c/ ignitor para uso interno para lâmpada VSAP de 250W alto fator de potência | Intral ou similar | 95 | 60.49 | 5746.55
Luminária para lâmpadas VSAP de 250/400W - tubular - padrão eficiência energética SMOV-DIP, fornecida com base para o relé fotoelétrico | Ilumatic ou similar | 95 | 340 | 32300
Relé Fotoelétrico - modelo RM - 74/N - 220V | Ilumatic ou similar | 95 | 16.2 | 1539
Braço tipo IP-B4 | Fonini ou similar | 95 | 195 | 18525
Braçadeira para poste de concreto cônico 4kN - 230mm | CEEE | 22 | 7.8 | 171.6
Braçadeira para poste de concreto cônico 6kN - 250mm | CEEE | 8 | 11 | 88
Braçadeira para poste de concreto cônico 10kN - 320mm | CEEE | 6 | 14.5 | 87
Braçadeira para poste de concreto cônico 15kN - 380mm | CEEE | 6 | 18.3 | 109.8
Cabos de ligação cobre flexível, seção de 2x2,5 mm2, plastichumbo (m) | EMEL | 570 | 1.5 | 855
Acessórios para ligação à rede de distribuição de energia elétrica - 70mm2 de alumínio | - | - | - | 1500
Sub-total |  |  |  | 67096.95
Mão de obra |  |  |  | 20129.085
ADMINISTRAÇÃO/CUSTOS (35% MATERIAIS) |  |  |  | 23483.9325
TERCEIRIZADO - BDI 38% |  |  |  | 42069.7876
TOTAL |  |  |  | 152779.7552