## def_impressão
EMISSÁRIO FINAL - RUA FLORÊNCIO FARIAS até RUA SANTA HELENA
TR : 5 anos coef.RUN-OFF : 0,60
POSTO HIDROLÓGICO : 8ª DISME
LOCAL | VÉRTICE |  | L (m) |  | COTAS(m) |  |  | ÁREA(ha) |  | Coeficientes |  | tc | VAZÃO |  |  |  | VAZÃO | VELOCIDADE |  |  |  |  | COTA DO GREIDE
| MONT. | JUS. |  | P(mm/h) | greide |  | i (rua) | TRECHO | ACUM. | C | K |  | PROJ | DIMENSÕES | Ø adotado | i (canal) | CANAL | V DN | Qh/QD | Cv | V N | T P | MONT | JUS.
[5 empty] | montante | jusante | m/m |  |  |  |  | (min) | (l/s) | (m) |  | (m/m) | (l/s) |  |  | tabela |  | (min)
5.488
PVE1-PVE2 | E1 | E2 | 27 | 151.6095 | 23.7 | 22.847 | 0.031593 | 0.03 | 5.518 | 0.6 | 75 | 5 | 1395.4174 | 0.74604 | 0.8 | 0.017 | 1724.0403 | 3.6785 | 0.80939 | 1.1 | 3.3441 | 0.12233 | 21.396 | 20.937
PVE2-PV11 | E2 | 11 | 32 | 150.713 | 22.847 | 21.399 | 0.04525 | 0.075 | 5.593 | 0.6 | 75 | 5.1223 | 1406.0207 | 0.74816 | 0.8 | 0.017 | 1724.0403 | 3.6785 | 0.81554 | 1.1 | 3.3441 | 0.14499 | 20.443 | 19.899
PV11-PV12 | 11 | 12 | 11 | 149.6641 | 21.399 | 20.526 | 0.079364 | 0.045 | 5.638 | 0.6 | 75 | 5.2673 | 1407.4687 | 0.74845 | 0.8 | 0.017 | 1724.0403 | 3.6785 | 0.81638 | 1.1 | 3.3441 | 0.049839 | 19.213 | 19.026
PV12-PV13 | 12 | 13 | 22 | 149.3068 | 20.526 | 18.741 | 0.081136 | 0.085 | 5.723 | 0.6 | 75 | 5.3172 | 1425.2778 | 0.69953 | 0.8 | 0.025 | 2090.706 | 4.177 | 0.68172 | 1.03 | 4.0553 | 0.087782 | 17.791 | 17.241
PV13-PV14 | 13 | 14 | 33 | 148.6817 | 18.741 | 16.946 | 0.054394 | 0.155 | 5.878 | 0.6 | 75 | 5.4049 | 1457.7504 | 0.70029 | 0.8 | 0.026 | 2132.1102 | 4.2597 | 0.68371 | 1.03 | 4.1357 | 0.12912 | 16.158 | 15.3
PV14-PV15 | 14 | 15 | 29 | 147.7716 | 16.946 | 16.097 | 0.029276 | 0.18 | 6.058 | 0.6 | 75 | 5.5341 | 1493.1938 | 0.70558 | 0.8 | 0.026207 | 2140.5765 | 4.2766 | 0.69757 | 1.03 | 4.1521 | 0.11302 | 14.9 | 14.14
PV15-PV16 | 15 | 16 | 30 | 146.9839 | 16.097 | 15.3 | 0.026567 | 0.238 | 6.296 | 0.6 | 75 | 5.6471 | 1543.585 | 0.71548 | 0.8 | 0.026 | 2132.1102 | 4.3424 | 0.72397 | 1.05 | 4.1357 | 0.11514 | 14.14 | 13.36
PV16-PV17 | 16 | 17 | 14 | 146.1899 | 15.3 | 15 | 0.021429 | 0.18 | 6.476 | 0.6 | 75 | 5.7622 | 1579.139 | 0.72311 | 0.8 | 0.025714 | 2120.3629 | 4.3185 | 0.74475 | 1.05 | 4.1129 | 0.054031 | 13.36 | 13
PV17-PV18 | 17 | 18 | 30 | 145.8203 | 15 | 14.718 | 0.0094 | 0.3 | 6.776 | 0.6 | 75 | 5.8162 | 1648.1144 | 0.79704 | 0.8 | 0.016667 | 1707.0543 | 3.7085 | 0.96547 | 1.12 | 3.3112 | 0.13482 | 13 | 12.5
PV18-PV19 | 18 | 19 | 30 | 145.8203 | 14.718 | 14.15 | 0.018933 | 0.413 | 6.889 | 0.6 | 75 | 5.8162 | 1675.5992 | 0.802 | 0.8 | 0.016667 | 1707.0543 | 3.7085 | 0.98157 | 1.12 | 3.3112 | 0.13482 | 12.5 | 12
PV19-PV20 | 19 | 20 | 29 | 144.9059 | 14.15 | 13.689 | 0.015897 | 0.4 | 7.176 | 0.6 | 75 | 5.9511 | 1734.4609 | 0.793 | 0.8 | 0.018966 | 1820.9806 | 3.956 | 0.95249 | 1.12 | 3.5322 | 0.12218 | 12 | 11.45
PV20-PV21 | 20 | 21 | 19 | 144.9059 | 13.689 | 12.806 | 0.046474 | 0.266 | 7.155 | 0.6 | 75 | 5.9511 | 1729.3852 | 0.79647 | 0.8 | 0.018421 | 1794.6517 | 3.8988 | 0.96363 | 1.12 | 3.4811 | 0.081221 | 11.45 | 11.1
PV21-PV22 | 21 | 22 | 15 | 144.3605 | 12.806 | 12.24 | 0.037733 | 0.19 | 7.345 | 0.6 | 75 | 6.0323 | 1768.627 | 0.79091 | 0.8 | 0.02 | 1869.9843 | 4.0625 | 0.9458 | 1.12 | 3.6272 | 0.061539 | 11.1 | 10.8
PV22-PV23 | 22 | 23 | 16 | 143.95 | 12.24 | 11.779 | 0.028813 | 0.195 | 7.54 | 0.6 | 75 | 6.0938 | 1810.4186 | 0.78457 | 0.8 | 0.021875 | 1955.6764 | 4.2486 | 0.92573 | 1.12 | 3.7934 | 0.062765 | 10.8 | 10.45
PV23-PV24 | 23 | 24 | 30 | 143.5336 | 11.779 | 10.8 | 0.032633 | 0.5 | 8.04 | 0.6 | 75 | 6.1566 | 1924.8896 | 0.78858 | 0.8 | 0.024067 | 2051.3083 | 4.337 | 0.93837 | 1.09 | 3.9789 | 0.11529 | 10.45 | 9.728
PV24-vala | 24 | vala | 33 | 142.7751 | 10.8 | 10 | 0.024242 | 0.4 | 8.44 | 0.6 | 75 | 6.2719 | 2009.9766 |  | 0.8 | 0.024061 | 2051.05 | 4.3365 | 0.97997 | 1.09 | 3.9784 | 0.12683 | 9.728 | 8.934