## joseinacio_definitivo
VERIFICAÇÃO DA EFICIÊNCIA DAS BOCAS DE LOBO PROJETADAS
Rua José inácio | [6 empty] | coef.RUN-OFF:0,60 |  |  |  |  | Lado direito/Lado esquerdo | [8 empty] | L | hipotenusa
TR= 5 anos | [6 empty] | Posto hidrológico:8ª DISME | [7 empty] | Pista | L |  |  | pista= | 7 | 2 | 2.0006
[15 empty] | 7 | 2
Estaca |  | L | Area | Cota do Eixo Rua |  | I | Tc | Imax | Q proj. | Q total | Q sarjeta | Veloc. | H | EFIC. | Q capta | Q passa | Observação
Mont. | Jus. | (m) | (ha) | Mont. | Jus. | Rua (m/m) | (min) | (min/h) | (l/s) | (l/s) | (l/s) | (m/s) | (m) |  | (l/s) | (l/s) |  |  | secao | perimetro | raio h
0 | 1 | 20 | 0.06 | 32.995 | 33.424 | 0.02145 | 5 | 151.6095 | 15.1731 | 15.1731 | 46.9575 | 0.93915 | 0.05 | 1 | 15.1731 | 15.1731 | Não vai Boca de Lobo | Não | 0.05 | 4.0506 | 0.025 | 0.085499 | 37.566
1 | 2 | 20 | 0.06 | 33.424 | 34.479 | 0.05275 | 5 | 151.6095 | 15.1731 | 30.3462 | 73.6381 | 1.4728 | 0.05 | 1 | 30.3462 | 30.3462 | Não vai Boca de Lobo | Não | 0.05 | 4.0506 | 0.025 | 0.085499 | 58.9105
2 | 3 | 20 | 0.06 | 34.479 | 36.729 | 0.1125 | 5 | 151.6095 | 15.1731 | 45.5192 | 107.5394 | 2.1508 | 0.05 | 1 | 45.5192 | 45.5192 | Não vai Boca de Lobo | Não | 0.05 | 4.0506 | 0.025 | 0.085499 | 86.0315
3 | 4 | 20 | 0.06 | 36.729 | 38.947 | 0.1109 | 5 | 151.6095 | 15.1731 | 60.6923 | 106.7719 | 2.1354 | 0.05 | 1 | 60.6923 | 60.6923 | Não vai Boca de Lobo | Não | 0.05 | 4.0506 | 0.025 | 0.085499 | 85.4175
4 | 5 | 20 | 0.06 | 38.947 | 40.754 | 0.09035 | 5 | 151.6095 | 15.1731 | 75.8654 | 96.373 | 1.9275 | 0.05 | 0.48 | 36.4154 | 39.45 | Projetado Boca de Lobo | Não | 0.05 | 4.0506 | 0.025 | 0.085499 | 77.0984
5 | 6 | 20 | 0.06 | 40.754 | 42.158 | 0.0702 | 5 | 151.6095 | 15.1731 | 54.6231 | 84.9493 | 1.699 | 0.05 | 1 | 54.6231 | 54.6231 | Não vai Boca de Lobo | Não | 0.05 | 4.0506 | 0.025 | 0.085499 | 67.9594
6 | 7 | 20 | 0.06 | 42.158 | 43.31 | 0.0576 | 5 | 151.6095 | 15.1731 | 69.7962 | 76.9489 | 1.539 | 0.05 | 0.5 | 34.8981 | 34.8981 | Projetado Boca de Lobo | Não | 0.05 | 4.0506 | 0.025 | 0.085499 | 61.5591
7 | 8 | 20 | 0.06 | 43.31 | 43.039 | 0.01355 | 5 | 151.6095 | 15.1731 | 50.0712 | 37.3217 | 0.74643 | 0.05 | 0.6 | 30.0427 | 20.0285 | Projetado Boca de Lobo | sim | 0.05 | 4.0506 | 0.025 | 0.085499 | 29.8573
8 | 9 | 20 | 0.06 | 43.039 | 42.404 | 0.03175 | 5 | 151.6095 | 15.1731 | 35.2015 | 57.1299 | 1.1426 | 0.05 | 1 | 35.2015 | 35.2015 | Não vai Boca de Lobo | Não | 0.05 | 4.0506 | 0.025 | 0.085499 | 45.7039
9 | 10 | 20 | 0.06 | 42.404 | 41.146 | 0.0629 | 5 | 151.6095 | 15.1731 | 50.3746 | 80.4112 | 1.6082 | 0.05 | 0.63 | 31.736 | 18.6386 | Projetado Boca de Lobo | Não | 0.05 | 4.0506 | 0.025 | 0.085499 | 64.329
10 | 11 | 20 | 0.06 | 41.146 | 39.871 | 0.06375 | 5 | 151.6095 | 15.1731 | 33.8117 | 80.9527 | 1.6191 | 0.05 | 0.75 | 25.3588 | 8.4529 | Projetado Boca de Lobo | Não | 0.05 | 4.0506 | 0.025 | 0.085499 | 64.7622
11 | 12 | 20 | 0.06 | 39.871 | 39.091 | 0.039 | 5 | 151.6095 | 15.1731 | 23.626 | 63.3175 | 1.2663 | 0.05 | 0.85 | 20.0821 | 3.5439 | Projetado Boca de Lobo | Não | 0.05 | 4.0506 | 0.025 | 0.085499 | 50.654
12 | 12+15,00 | 20 | 0.06 | 39.091 | 38.983 | 0.0054 | 5 | 151.6095 | 15.1731 | 18.717 | 23.5607 | 0.47121 | 0.05 | 0.9 | 16.8453 | 1.8717 | Projetado Boca de Lobo | Não | 0.05 | 4.0506 | 0.025 | 0.085499 | 18.8486
[18 empty] | sim | 0 | 4.0006 | 0 | 0 | 0
OBS:
A planilha é igual para ambos os lados conforme a seção transversal tipo(o caimento é metade para cada lado e a contribuição é a mesma para cada lado.

## sarjetas
[21 empty] | L | hipotenusa
[19 empty] | pista= | 7 | 2.5 | 2.5
[19 empty] | secao | perimetro | raio h
[18 empty] | sim | 0 | 5 | 0 | 0 | 0
[18 empty] | sim | 0 | 5 | 0 | 0 | 0
[18 empty] | sim | 0 | 5 | 0 | 0 | 0
[18 empty] | sim | 0 | 5 | 0 | 0 | 0
[18 empty] | sim | 0 | 5 | 0 | 0 | 0
VERIFICAÇÃO DA EFICIÊNCIA DAS BOCAS DE LOBO PROJETADAS | [17 empty] | sim | 0 | 5 | 0 | 0 | 0
[18 empty] | sim | 0 | 5 | 0 | 0 | 0
Rua ARI MALMANN SALDANHA | [6 empty] | coef.RUN-OFF:0,60 |  |  |  |  | Lado esquerdo | [5 empty] | sim | 0 | 5 | 0 | 0 | 0
TR= 5 anos | [6 empty] | Posto hidrológico:AEROPORTO | [7 empty] | Pista | L |  | sim | 0 | 5 | 0 | 0 | 0
[15 empty] | 7 | 2.5 |  | sim | 0 | 5 | 0 | 0 | 0
Estaca |  | L | Area | Cota do Eixo Rua |  | I | Tc | Imax | Q proj. | Q total | Q sarjeta | Veloc. | H | EFIC. | Q capta | Q passa | Observação | sim | #VALUE! | #VALUE! | #VALUE! | #VALUE! | #VALUE!
Mont. | Jus. | (m) | (ha) | Mont. | Jus. | Rua (m/m) | (min) | (min/h) | (l/s) | (l/s) | (l/s) | (m/s) | (m) |  | (l/s) | (l/s) |  | sim | #VALUE! | #VALUE! | #VALUE! | #VALUE! | #VALUE!
4 | 4+7,365 | 7.365 | 0.01473 | 2.236 | 2.215 | 0.0028513 | 5 | 151.6095 | 3.725 | 3.725 | 31.0414 | 0.39733 | 0.0625 | 1 | 3.725 | 3.725 | Não vai Boca de Lobo | Não | 0.078125 | 5.0625 | 0.03125 | 0.099213 | 24.8331
4 | 3 | 20 | 0.04 | 2.236 | 2.176 | 0.003 | 5 | 151.6095 | 10.1154 | 13.8404 | 31.8404 | 0.40756 | 0.0625 | 1 | 13.8404 | 13.8404 | Não vai Boca de Lobo | Não | 0.078125 | 5.0625 | 0.03125 | 0.099213 | 25.4723
3 | 2 | 20 | 0.04 | 2.176 | 2.11 | 0.0033 | 5 | 151.6095 | 10.1154 | 23.9558 | 33.3945 | 0.42745 | 0.0625 | 0.82 | 19.6437 | 4.312 | Projetado Boca de Lobo | Não | 0.078125 | 5.0625 | 0.03125 | 0.099213 | 26.7156
2 | 1 | 20 | 0.04 | 2.11 | 2.042 | 0.0034 | 5 | 151.6095 | 10.1154 | 14.4274 | 33.8967 | 0.43388 | 0.0625 | 0.86 | 12.4076 | 2.0198 | Projetado Boca de Lobo | Não | 0.078125 | 5.0625 | 0.03125 | 0.099213 | 27.1174
1 | 0 | 20 | 0.04 | 2.042 | 2.012 | 0.0015 | 5 | 151.6095 | 10.1154 | 12.1352 | 22.5146 | 0.28819 | 0.0625 | 0.9 | 10.9217 | 1.2135 | Projetado Boca de Lobo | Não | 0.078125 | 5.0625 | 0.03125 | 0.099213 | 18.0117
[18 empty] | sim | 0 | 5 | 0 | 0 | 0
[18 empty] | sim | 0 | 5 | 0 | 0 | 0
VERIFICAÇÃO DA EFICIÊNCIA DAS BOCAS DE LOBO PROJETADAS | [17 empty] | sim | 0 | 5 | 0 | 0 | 0
Rua ARI MALMANN SALDANHA | [6 empty] | coef.RUN-OFF:0,60 |  |  |  |  | Lado direito
TR= 5 anos | [6 empty] | Posto hidrológico:AEROPORTO | [7 empty] | Pista | L
[15 empty] | 7 | 2.5
Estaca |  | L | Area | Cota do Eixo Rua |  | I | Tc | Imax | Q proj. | Q total | Q sarjeta | Veloc. | H | EFIC. | Q capta | Q passa | Observação
Mont. | Jus. | (m) | (ha) | Mont. | Jus. | Rua (m/m) | (min) | (min/h) | (l/s) | (l/s) | (l/s) | (m/s) | (m) |  | (l/s) | (l/s)
4 | 4+7,365 | 7.365 | 0.01473 | 2.236 | 2.215 | 0.0028513 | 5 | 151.6095 | 3.725 | 3.725 | 0 | 0 | 0.0625 | 1 | 3.725 | 3.725 | Não vai Boca de Lobo
4 | 3 | 20 | 0.04 | 2.236 | 2.176 | 0.003 | 5 | 151.6095 | 10.1154 | 13.8404 | 0 | 0 | 0.0625 | 1 | 13.8404 | 13.8404 | Não vai Boca de Lobo
3 | 2 | 20 | 0.04 | 2.176 | 2.11 | 0.0033 | 5 | 151.6095 | 10.1154 | 23.9558 | 0 | 0 | 0.0625 | 0.82 | 19.6437 | 4.312 | Projetado Boca de Lobo
2 | 1 | 20 | 0.04 | 2.11 | 2.042 | 0.0034 | 5 | 151.6095 | 10.1154 | 14.4274 | 0 | 0 | 0.0625 | 0.86 | 12.4076 | 2.0198 | Projetado Boca de Lobo
1 | 0 | 20 | 0.04 | 2.042 | 2.012 | 0.0015 | 5 | 151.6095 | 10.1154 | 12.1352 | 0 | 0 | 0.0625 | 0.9 | 10.9217 | 1.2135 | Projetado Boca de Lobo

## SOMENTE LE
VERIFICAÇÃO DA EFICIÊNCIA DAS BOCAS DE LOBO PROJETADAS
Rua Bernabé Pereira dos Santos | [6 empty] | coef.RUN-OFF:0,60 |  |  |  |  | Lado direito/Lado esquerdo | [8 empty] | L | hipotenusa
TR= 5 anos | [6 empty] | Posto hidrológico:8ª DISME | [7 empty] | Pista | L |  |  | pista= | 7 | 2.5 | 2.5008
[15 empty] | 7 | 2.5
Estaca |  | L | Area | Cota do Eixo Rua |  | I | Tc | Imax | Q proj. | Q total | Q sarjeta | Veloc. | H | EFIC. | Q capta | Q passa | Observação
Mont. | Jus. | (m) | (ha) | Mont. | Jus. | Rua (m/m) | (min) | (min/h) | (l/s) | (l/s) | (l/s) | (m/s) | (m) |  | (l/s) | (l/s) |  |  | secao | perimetro | raio h
3+14,113 | 3 | 14.113 | 0.056452 | 2.009 | 1.98 | 0.0020548 | 5 | 151.6095 | 14.2758 | 14.2758 | 26.3516 | 0.3373 | 0.0625 | 1 | 14.2758 | 14.2758 | Não vai Boca de Lobo | Não | 0.078125 | 5.0633 | 0.03125 | 0.099213 | 21.0813
3 | 2 | 20 | 0.06 | 1.98 | 1.89 | 0.0045 | 5 | 151.6095 | 15.1731 | 29.4489 | 38.9964 | 0.49915 | 0.0625 | 0.85 | 25.0316 | 4.4173 | Projetado Boca de Lobo | Não | 0.078125 | 5.0633 | 0.03125 | 0.099213 | 31.1971
2 | 1 | 20 | 0.06 | 1.89 | 1.727 | 0.00815 | 5 | 151.6095 | 15.1731 | 19.5904 | 52.4804 | 0.67175 | 0.0625 | 1 | 19.5904 | 19.5904 | Não vai Boca de Lobo | Não | 0.078125 | 5.0633 | 0.03125 | 0.099213 | 41.9843
0 | 1 | 20 | 0.06 | 1.855 | 1.727 | 0.0064 | 5 | 151.6095 | 15.1731 | 34.7635 | 46.5059 | 0.59528 | 0.0625 | 0.75 | 26.0726 | 8.6909 | Projetado Boca de Lobo | Não | 0.078125 | 5.0633 | 0.03125 | 0.099213 | 37.2047
[18 empty] | sim | 0 | 5.0008 | 0 | 0 | 0
[18 empty] | sim | 0 | 5.0008 | 0 | 0 | 0
[18 empty] | sim | 0 | 5.0008 | 0 | 0 | 0
[18 empty] | sim | 0 | 5.0008 | 0 | 0 | 0
[18 empty] | sim | 0 | 5.0008 | 0 | 0 | 0
[18 empty] | sim | 0 | 5.0008 | 0 | 0 | 0
[18 empty] | sim | 0 | 5.0008 | 0 | 0 | 0
[18 empty] | sim | 0 | 5.0008 | 0 | 0 | 0
[18 empty] | sim | 0 | 5.0008 | 0 | 0 | 0
[18 empty] | sim | 0 | 5.0008 | 0 | 0 | 0
[18 empty] | sim | 0 | 5.0008 | 0 | 0 | 0
[18 empty] | sim | 0 | 5.0008 | 0 | 0 | 0
[18 empty] | sim | 0 | 5.0008 | 0 | 0 | 0
[18 empty] | sim | 0 | 5.0008 | 0 | 0 | 0
[18 empty] | sim | 0 | 5.0008 | 0 | 0 | 0
[18 empty] | sim | 0 | 5.0008 | 0 | 0 | 0