## bernabe_rede
RUA BERNABE PEREIRA DOS SANTOS
TR : 5 anos coef.RUN-OFF : 0,60
POSTO HIDROLÓGICO : 8ª DISME
LOCAL | VÉRTICE |  | L (m) |  | COTAS(m) |  |  | ÁREA(ha) |  | Coeficientes |  | tc | VAZÃO |  |  |  | VAZÃO | VELOCIDADE |  |  |  |  | COTA DO GREIDE
| MONT. | JUS. |  | P(mm/h) | greide |  | i (rua) | TRECHO | ACUM. | C | K |  | PROJ | DIMENSÕES | Ø adotado | i (canal) | CANAL | V DN(pj) | Qh/QD | Cv | V N(real) | T P | MONT | JUS.
[5 empty] | montante | jusante | m/m |  |  |  |  | (min) | (l/s) | (m) |  | (m/m) | (l/s) |  |  | tabela |  | (min)
PV2-PV1 | 2 | 1 | 20 | 151.6095 | 1.855 | 1.727 | 0.0064 | 0.216 | 0.216 | 0.6 | 75 | 5 | 54.6231 | 0.2784 | 0.4 | 0.005 | 147.2486 | 1.0625 | 0.37096 | 0.93 | 1.1425 | 0.31373 | 0.784 | 0.684
PV1-PVE6 | 1 | E6 | 12 | 149.3314 | 1.855 | 1.817 | 0.0031667 | 0.1375 | 0.3535 | 0.6 | 75 | 5.3137 | 88.0515 | 0.25169 | 0.6 | 0.02225 | 915.8278 | 1.9896 | 0.096144 | 0.63 | 3.1581 | 0.10052 | 0.684 | 0.417
#DIV/0!
PV4-PV5 | 4 | 5 | 40 | 200.127 | 31.24 | 30.152 | 0.0272 | 0.8 | 0.8 | 0.6 | 75 | 0 | 267.0495 | 0.37331 | 0.5 | 0.025 | 596.9888 | 3.2905 | 0.44733 | 1.11 | 2.9644 | 0.2026 | 29.423 | 28.423
PV5-PV6 | 5 | 6 | 40 | 197.5724 | 30.152 | 34.696 | -0.1136 | 1.21 | 2.01 | 0.6 | 75 | 0.2026 | 662.397 | 0.44537 | 0.5 | 0.06 | 924.8511 | 4.9599 | 0.71622 | 1.08 | 4.5925 | 0.13441 | 28.207 | 25.807
PVF-PVE1 | F | E1 | 40 | 195.9129 | 34.696 | 0 | 0.8674 | 0.06 | 2.07 | 0.6 | 75 | 0.33701 | 676.4401 |  | 0.4 | 0.06 | 510.0842 | 3.9576 | 1.3261 | 1 | 3.9576 | 0.16845 | 25.807 | 23.407

## bernabe_redecorrigido
RUA BERNABÉ PEREIRA DOS SANTOS
TR : 5 anos coef.RUN-OFF : 0,60
POSTO HIDROLÓGICO : AEROPORTO
LOCAL | VÉRTICE |  | L (m) |  | COTAS(m) |  |  | ÁREA(ha) |  | Coeficientes |  | tc | VAZÃO |  |  |  | VAZÃO | VELOCIDADE |  |  |  |  | COTA DO GREIDE
| MONT. | JUS. |  | P(mm/h) | greide |  | i (rua) | TRECHO | ACUM. | C | K |  | PROJ | DIMENSÕES | Ø adotado | i (canal) | CANAL | V DN(pj) | Qh/QD | Cv | V N(real) | T P | MONT | JUS.
[5 empty] | montante | jusante | m/m |  |  |  |  | (min) | (l/s) | (m) |  | (m/m) | (l/s) |  |  | tabela |  | (min)
PV1-PV2 | 1 | 2 | 30 | 151.6095 | 2.072 | 1.966 | 0.0035333 | 0.772 | 0.772 | 0.6 | 75 | 5 | 195.2269 | 0.45717 | 0.4 | 0.0045333 | 140.2087 | 1.0117 | 1.3924 | 0.93 | 1.0879 | 0.49422 | 1 | 0.864
PV2-PV3 | 2 | 3 | 15 | 148.0512 | 1.966 | 1.829 | 0.0091333 | 0.026 | 0.798 | 0.6 | 75 | 5.4942 | 197.0656 | 0.44501 | 0.4 | 0.0053333 | 152.0777 | 0.74336 | 1.2958 | 0.63 | 1.1799 | 0.33631 | 0.864 | 0.784
PV3-PV4 | 3 | 4 | 17 | 145.7229 | 1.829 | 1.879 | 0.0029412 | 0.021 | 0.819 | 0.6 | 75 | 5.8305 | 199.0709 | 0.45731 | 0.4 | 0.0047059 | 142.8522 | 0.69827 | 1.3935 | 0.63 | 1.1084 | 0.40577 | 0.784 | 0.704
PV4-PV5 | 4 | 5 | 4 | 143.0084 | 1.879 | 1.963 | 0.021 | 0.005 | 0.824 | 0.6 | 75 | 6.2363 | 196.5554 | 0.44999 | 0.4 | 0.005 | 147.2486 | 0.71976 | 1.3349 | 0.63 | 1.1425 | 0.092624 | 0.704 | 0.684
PV5-PVE6 | 5 | E6 | 12 | 142.4028 | 1.963 | 1.817 | 0.012167 | 0.328 | 1.152 | 0.6 | 75 | 6.3289 | 273.6321 | 0.38505 | 0.6 | 0.02225 | 915.8278 | 2.4791 | 0.29878 | 0.785 | 3.1581 | 0.080674 | 0.684 | 0.417